## Data
Header Information | measured depth (ft) | inclination (°) | azimuth (°) | true vertical depth (ft) | northing +N/-S (ft) | easting +E/-W (ft)
Operator Name | 250 | 0 | 0 | 250 | 0 | 0
PDCE | 300 | 1 | 237.995 | 300 | -0.23 | -0.37
Operator Number | 400 | 3 | 237.995 | 399.93 | -2.08 | -3.33
69175 | 500 | 5 | 237.995 | 499.68 | -5.78 | -9.24
Well Name and Number | 600 | 7 | 237.995 | 599.13 | -11.32 | -18.11
Prairie 06N | 700 | 9 | 237.995 | 698.15 | -18.69 | -29.91
API Number (if available) | 800 | 11 | 237.995 | 796.63 | -27.9 | -44.63
| 900 | 13 | 237.995 | 894.44 | -38.91 | -62.26
Location: QQ SEC TWP RGE | 1000 | 15 | 237.995 | 991.46 | -51.74 | -82.78
SWSW 20 1S 66W | 1100 | 17 | 237.995 | 1087.58 | -66.34 | -106.15
Citing Type: Planned or Actual | 1163.7 | 18.274 | 237.995 | 1148.28 | -76.57 | -122.52
Planned | 1200 | 18.274 | 237.995 | 1182.76 | -82.6 | -132.17
Deviation Indicator | 1300 | 18.274 | 237.995 | 1277.71 | -99.22 | -158.76
Horizontal | 1400 | 18.274 | 237.995 | 1372.67 | -115.84 | -185.35
North Reference | 1500 | 18.274 | 237.995 | 1467.63 | -132.46 | -211.94
True | 1600 | 18.274 | 237.995 | 1562.58 | -149.08 | -238.53
Grid Type | 1700 | 18.274 | 237.995 | 1657.54 | -165.7 | -265.12
#VALUE! | 1800 | 18.274 | 237.995 | 1752.5 | -182.31 | -291.71
| 1900 | 18.274 | 237.995 | 1847.45 | -198.93 | -318.3
| 2000 | 18.274 | 237.995 | 1942.41 | -215.55 | -344.89
| 2100 | 18.274 | 237.995 | 2037.37 | -232.17 | -371.48
| 2200 | 18.274 | 237.995 | 2132.33 | -248.79 | -398.07
| 2300 | 18.274 | 237.995 | 2227.28 | -265.41 | -424.66
| 2400 | 18.274 | 237.995 | 2322.24 | -282.03 | -451.25
| 2500 | 18.274 | 237.995 | 2417.2 | -298.64 | -477.84
| 2600 | 18.274 | 237.995 | 2512.15 | -315.26 | -504.43
| 2700 | 18.274 | 237.995 | 2607.11 | -331.88 | -531.02
| 2800 | 18.274 | 237.995 | 2702.07 | -348.5 | -557.61
| 2900 | 18.274 | 237.995 | 2797.02 | -365.12 | -584.2
| 3000 | 18.274 | 237.995 | 2891.98 | -381.74 | -610.79
| 3100 | 18.274 | 237.995 | 2986.94 | -398.35 | -637.38
| 3200 | 18.274 | 237.995 | 3081.89 | -414.97 | -663.97
| 3300 | 18.274 | 237.995 | 3176.85 | -431.59 | -690.56
| 3400 | 18.274 | 237.995 | 3271.81 | -448.21 | -717.15
| 3500 | 18.274 | 237.995 | 3366.76 | -464.83 | -743.74
| 3600 | 18.274 | 237.995 | 3461.72 | -481.45 | -770.33
| 3700 | 18.274 | 237.995 | 3556.68 | -498.07 | -796.92
| 3800 | 18.274 | 237.995 | 3651.63 | -514.68 | -823.51
| 3900 | 18.274 | 237.995 | 3746.59 | -531.3 | -850.1
| 4000 | 18.274 | 237.995 | 3841.55 | -547.92 | -876.69
| 4100 | 18.274 | 237.995 | 3936.5 | -564.54 | -903.28
| 4200 | 18.274 | 237.995 | 4031.46 | -581.16 | -929.87
| 4300 | 18.274 | 237.995 | 4126.42 | -597.78 | -956.46
| 4400 | 18.274 | 237.995 | 4221.37 | -614.39 | -983.05
| 4500 | 18.274 | 237.995 | 4316.33 | -631.01 | -1009.64
| 4600 | 18.274 | 237.995 | 4411.29 | -647.63 | -1036.23
| 4700 | 18.274 | 237.995 | 4506.25 | -664.25 | -1062.82
| 4800 | 18.274 | 237.995 | 4601.2 | -680.87 | -1089.41
| 4900 | 18.274 | 237.995 | 4696.16 | -697.49 | -1116
| 5000 | 18.274 | 237.995 | 4791.12 | -714.1 | -1142.59
| 5100 | 18.274 | 237.995 | 4886.07 | -730.72 | -1169.18
| 5200 | 18.274 | 237.995 | 4981.03 | -747.34 | -1195.77
| 5300 | 18.274 | 237.995 | 5075.99 | -763.96 | -1222.36
| 5400 | 18.274 | 237.995 | 5170.94 | -780.58 | -1248.95
| 5500 | 18.274 | 237.995 | 5265.9 | -797.2 | -1275.54
| 5600 | 18.274 | 237.995 | 5360.86 | -813.82 | -1302.13
| 5700 | 18.274 | 237.995 | 5455.81 | -830.43 | -1328.72
| 5800 | 18.274 | 237.995 | 5550.77 | -847.05 | -1355.31
| 5900 | 18.274 | 237.995 | 5645.73 | -863.67 | -1381.9
| 6000 | 18.274 | 237.995 | 5740.68 | -880.29 | -1408.49
| 6100 | 18.274 | 237.995 | 5835.64 | -896.91 | -1435.08
| 6200 | 18.274 | 237.995 | 5930.6 | -913.53 | -1461.67
| 6300 | 18.274 | 237.995 | 6025.55 | -930.14 | -1488.26
| 6400 | 18.274 | 237.995 | 6120.51 | -946.76 | -1514.85
| 6500 | 18.274 | 237.995 | 6215.47 | -963.38 | -1541.44
| 6600 | 18.274 | 237.995 | 6310.42 | -980 | -1568.03
| 6700 | 18.274 | 237.995 | 6405.38 | -996.62 | -1594.62
| 6800 | 18.274 | 237.995 | 6500.34 | -1013.24 | -1621.21
| 6900 | 18.274 | 237.995 | 6595.29 | -1029.86 | -1647.8
| 7000 | 18.274 | 237.995 | 6690.25 | -1046.47 | -1674.39
| 7020.79 | 18.274 | 237.995 | 6709.99 | -1049.93 | -1679.92
| 7050 | 17.217 | 244.839 | 6737.82 | -1054.19 | -1687.72
| 7100 | 16.028 | 258.226 | 6785.74 | -1058.75 | -1701.18
| 7150 | 15.765 | 272.836 | 6833.85 | -1059.82 | -1714.73
| 7200 | 16.474 | 287.052 | 6881.9 | -1057.41 | -1728.29
| 7250 | 18.04 | 299.494 | 6929.67 | -1051.51 | -1741.82
| 7300 | 20.265 | 309.655 | 6976.91 | -1042.17 | -1755.23
| 7350 | 22.957 | 317.706 | 7023.4 | -1029.43 | -1768.46
| 7400 | 25.973 | 324.066 | 7068.92 | -1013.34 | -1781.45
| 7450 | 29.211 | 329.145 | 7113.23 | -994 | -1794.14
| 7500 | 32.606 | 333.27 | 7156.13 | -971.48 | -1806.46
| 7550 | 36.112 | 336.686 | 7197.4 | -945.91 | -1818.36
| 7600 | 39.7 | 339.567 | 7236.85 | -917.4 | -1829.77
| 7650 | 43.349 | 342.04 | 7274.28 | -886.1 | -1840.64
| 7700 | 47.045 | 344.198 | 7309.51 | -852.16 | -1850.92
| 7750 | 50.777 | 346.111 | 7342.36 | -815.73 | -1860.55
| 7800 | 54.536 | 347.829 | 7372.69 | -777.01 | -1869.5
| 7850 | 58.318 | 349.394 | 7400.34 | -736.18 | -1877.71
| 7900 | 62.118 | 350.835 | 7425.17 | -693.44 | -1885.15
| 7950 | 65.931 | 352.178 | 7447.06 | -648.99 | -1891.78
| 8000 | 69.756 | 353.444 | 7465.92 | -603.05 | -1897.57
| 8050 | 73.589 | 354.649 | 7481.64 | -555.86 | -1902.48
| 8100 | 77.429 | 355.807 | 7494.15 | -507.62 | -1906.5
| 8150 | 81.273 | 356.93 | 7503.39 | -458.59 | -1909.61
| 8200 | 85.121 | 358.031 | 7509.31 | -409 | -1911.79
| 8250 | 88.971 | 359.12 | 7511.88 | -359.1 | -1913.03
| 8265.91 | 90.195 | 359.465 | 7512 | -343.19 | -1913.23
| 8300 | 90.195 | 359.465 | 7511.88 | -309.1 | -1913.55
| 8400 | 90.195 | 359.465 | 7511.54 | -209.1 | -1914.48
| 8500 | 90.195 | 359.465 | 7511.2 | -109.11 | -1915.42
| 8600 | 90.195 | 359.465 | 7510.86 | -9.11 | -1916.35
| 8700 | 90.195 | 359.465 | 7510.52 | 90.88 | -1917.28
| 8800 | 90.195 | 359.465 | 7510.18 | 190.88 | -1918.22
| 8900 | 90.195 | 359.465 | 7509.84 | 290.87 | -1919.15
| 9000 | 90.195 | 359.465 | 7509.5 | 390.87 | -1920.09
| 9100 | 90.195 | 359.465 | 7509.15 | 490.86 | -1921.02
| 9200 | 90.195 | 359.465 | 7508.81 | 590.86 | -1921.95
| 9300 | 90.195 | 359.465 | 7508.47 | 690.85 | -1922.89
| 9400 | 90.195 | 359.465 | 7508.13 | 790.85 | -1923.82
| 9500 | 90.195 | 359.465 | 7507.79 | 890.84 | -1924.76
| 9600 | 90.195 | 359.465 | 7507.45 | 990.84 | -1925.69
| 9700 | 90.195 | 359.465 | 7507.11 | 1090.83 | -1926.62
| 9800 | 90.195 | 359.465 | 7506.77 | 1190.83 | -1927.56
| 9900 | 90.195 | 359.465 | 7506.42 | 1290.82 | -1928.49
| 10000 | 90.195 | 359.465 | 7506.08 | 1390.82 | -1929.43
| 10100 | 90.195 | 359.465 | 7505.74 | 1490.81 | -1930.36
| 10200 | 90.195 | 359.465 | 7505.4 | 1590.81 | -1931.29
| 10300 | 90.195 | 359.465 | 7505.06 | 1690.8 | -1932.23
| 10400 | 90.195 | 359.465 | 7504.72 | 1790.8 | -1933.16
| 10500 | 90.195 | 359.465 | 7504.38 | 1890.79 | -1934.1
| 10600 | 90.195 | 359.465 | 7504.04 | 1990.79 | -1935.03
| 10700 | 90.195 | 359.465 | 7503.7 | 2090.78 | -1935.96
| 10800 | 90.195 | 359.465 | 7503.35 | 2190.78 | -1936.9
| 10900 | 90.195 | 359.465 | 7503.01 | 2290.77 | -1937.83
| 11000 | 90.195 | 359.465 | 7502.67 | 2390.77 | -1938.77
| 11100 | 90.195 | 359.465 | 7502.33 | 2490.76 | -1939.7
| 11200 | 90.195 | 359.465 | 7501.99 | 2590.76 | -1940.63
| 11300 | 90.195 | 359.465 | 7501.65 | 2690.75 | -1941.57
| 11400 | 90.195 | 359.465 | 7501.31 | 2790.75 | -1942.5
| 11500 | 90.195 | 359.465 | 7500.97 | 2890.74 | -1943.44
| 11600 | 90.195 | 359.465 | 7500.62 | 2990.74 | -1944.37
| 11700 | 90.195 | 359.465 | 7500.28 | 3090.73 | -1945.3
| 11800 | 90.195 | 359.465 | 7499.94 | 3190.73 | -1946.24
| 11900 | 90.195 | 359.465 | 7499.6 | 3290.72 | -1947.17
| 12000 | 90.195 | 359.465 | 7499.26 | 3390.72 | -1948.11
| 12100 | 90.195 | 359.465 | 7498.92 | 3490.71 | -1949.04
| 12200 | 90.195 | 359.465 | 7498.58 | 3590.71 | -1949.97
| 12300 | 90.195 | 359.465 | 7498.24 | 3690.7 | -1950.91
| 12400 | 90.195 | 359.465 | 7497.89 | 3790.7 | -1951.84
| 12500 | 90.195 | 359.465 | 7497.55 | 3890.69 | -1952.78
| 12600 | 90.195 | 359.465 | 7497.21 | 3990.69 | -1953.71
| 12700 | 90.195 | 359.465 | 7496.87 | 4090.68 | -1954.64
| 12800 | 90.195 | 359.465 | 7496.53 | 4190.68 | -1955.58
| 12900 | 90.195 | 359.465 | 7496.19 | 4290.67 | -1956.51
| 13000 | 90.195 | 359.465 | 7495.85 | 4390.67 | -1957.45
| 13100 | 90.195 | 359.465 | 7495.51 | 4490.66 | -1958.38
| 13200 | 90.195 | 359.465 | 7495.17 | 4590.66 | -1959.31
| 13300 | 90.195 | 359.465 | 7494.82 | 4690.65 | -1960.25
| 13400 | 90.195 | 359.465 | 7494.48 | 4790.65 | -1961.18
| 13500 | 90.195 | 359.465 | 7494.14 | 4890.64 | -1962.12
| 13600 | 90.195 | 359.465 | 7493.8 | 4990.64 | -1963.05
| 13700 | 90.195 | 359.465 | 7493.46 | 5090.63 | -1963.98
| 13800 | 90.195 | 359.465 | 7493.12 | 5190.63 | -1964.92
| 13900 | 90.195 | 359.465 | 7492.78 | 5290.62 | -1965.85
| 14000 | 90.195 | 359.465 | 7492.44 | 5390.62 | -1966.79
| 14100 | 90.195 | 359.465 | 7492.09 | 5490.61 | -1967.72
| 14200 | 90.195 | 359.465 | 7491.75 | 5590.61 | -1968.65
| 14300 | 90.195 | 359.465 | 7491.41 | 5690.6 | -1969.59
| 14400 | 90.195 | 359.465 | 7491.07 | 5790.6 | -1970.52
| 14500 | 90.195 | 359.465 | 7490.73 | 5890.59 | -1971.46
| 14600 | 90.195 | 359.465 | 7490.39 | 5990.59 | -1972.39
| 14700 | 90.195 | 359.465 | 7490.05 | 6090.58 | -1973.32
| 14800 | 90.195 | 359.465 | 7489.71 | 6190.58 | -1974.26
| 14900 | 90.195 | 359.465 | 7489.37 | 6290.57 | -1975.19
| 15000 | 90.195 | 359.465 | 7489.02 | 6390.57 | -1976.12
| 15100 | 90.195 | 359.465 | 7488.68 | 6490.56 | -1977.06
| 15200 | 90.195 | 359.465 | 7488.34 | 6590.56 | -1977.99
| 15300 | 90.195 | 359.465 | 7488 | 6690.55 | -1978.93
| 15400 | 90.195 | 359.465 | 7487.66 | 6790.55 | -1979.86
| 15500 | 90.195 | 359.465 | 7487.32 | 6890.54 | -1980.79
| 15600 | 90.195 | 359.465 | 7486.98 | 6990.54 | -1981.73
| 15700 | 90.195 | 359.465 | 7486.64 | 7090.53 | -1982.66
| 15800 | 90.195 | 359.465 | 7486.29 | 7190.53 | -1983.6
| 15900 | 90.195 | 359.465 | 7485.95 | 7290.52 | -1984.53
| 16000 | 90.195 | 359.465 | 7485.61 | 7390.52 | -1985.46
| 16100 | 90.195 | 359.465 | 7485.27 | 7490.51 | -1986.4
| 16200 | 90.195 | 359.465 | 7484.93 | 7590.51 | -1987.33
| 16300 | 90.195 | 359.465 | 7484.59 | 7690.51 | -1988.27
| 16400 | 90.195 | 359.465 | 7484.25 | 7790.5 | -1989.2
| 16500 | 90.195 | 359.465 | 7483.91 | 7890.5 | -1990.13
| 16600 | 90.195 | 359.465 | 7483.57 | 7990.49 | -1991.07
| 16700 | 90.195 | 359.465 | 7483.22 | 8090.49 | -1992
| 16800 | 90.195 | 359.465 | 7482.88 | 8190.48 | -1992.94
| 16900 | 90.195 | 359.465 | 7482.54 | 8290.48 | -1993.87
| 17000 | 90.195 | 359.465 | 7482.2 | 8390.47 | -1994.8
| 17100 | 90.195 | 359.465 | 7481.86 | 8490.47 | -1995.74
| 17200 | 90.195 | 359.465 | 7481.52 | 8590.46 | -1996.67
| 17300 | 90.195 | 359.465 | 7481.18 | 8690.46 | -1997.61
| 17400 | 90.195 | 359.465 | 7480.84 | 8790.45 | -1998.54
| 17500 | 90.195 | 359.465 | 7480.49 | 8890.45 | -1999.47
| 17600 | 90.195 | 359.465 | 7480.15 | 8990.44 | -2000.41
| 17700 | 90.195 | 359.465 | 7479.81 | 9090.44 | -2001.34
| 17800 | 90.195 | 359.465 | 7479.47 | 9190.43 | -2002.28
| 17900 | 90.195 | 359.465 | 7479.13 | 9290.43 | -2003.21
| 18000 | 90.195 | 359.465 | 7478.79 | 9390.42 | -2004.14
| 18100 | 90.195 | 359.465 | 7478.45 | 9490.42 | -2005.08
| 18200 | 90.195 | 359.465 | 7478.11 | 9590.41 | -2006.01
| 18300 | 90.195 | 359.465 | 7477.76 | 9690.41 | -2006.95
| 18400 | 90.195 | 359.465 | 7477.42 | 9790.4 | -2007.88
| 18500 | 90.195 | 359.465 | 7477.08 | 9890.4 | -2008.81
| 18524.17 | 90.195 | 359.465 | 7477 | 9914.57 | -2009.04

## Lookup (hidden)
North Reference | RetunValue | Grid Type | ReturnValue | Deviation Indicator | ReturnValue
| 2 |  | 0 |  | 4
True |  | SPCS-Colorado Central-NAD27 |  | Directional
Grid |  | SPCS-Colorado Central-NAD83 |  | High Angle
|  | SPCS-Colorado North-NAD27 |  | Horizontal
SPCS-Colorado North-NAD83
SPCS-Colorado South-NAD27
SPCS-Colorado South-NAD83
UTM-Zone 12 NAD27
UTM-Zone 12 NAD83
UTM-Zone 13 NAD27
UTM-Zone 13 NAD83