## Data
Header Information | measured depth (ft) | inclination (°) | azimuth (°) | true vertical depth (ft) | northing +N/-S (ft) | easting +E/-W (ft)
Operator Name | 0 | 0 | 0 | 0 | 0 | 0
CRESTONE PEAK RESOURCES | 151 | 0.28 | 146.68 | 151 | -0.31 | 0.2
Operator Number | 242 | 0.41 | 137.5 | 242 | -0.73 | 0.54
| 429 | 0.58 | 129.83 | 428.99 | -1.83 | 1.72
Well Name and Number | 524 | 0.6 | 169.31 | 523.99 | -2.63 | 2.19
BLUE FED 3-65 33-32-31-36 3BH | 619 | 1.71 | 216.07 | 618.97 | -4.27 | 1.44
API Number (if available) | 714 | 2.47 | 210.06 | 713.9 | -7.18 | -0.42
| 809 | 4.18 | 216.76 | 808.74 | -11.73 | -3.51
Location: QQ SEC TWP RGE | 904 | 5.68 | 214.72 | 903.39 | -18.37 | -8.26
Sec. 34-T3S-R65W | 998 | 5.47 | 214.6 | 996.94 | -25.88 | -13.46
Citing Type: Planned or Actual | 1093 | 6.57 | 216.62 | 1091.42 | -33.97 | -19.27
ACTUAL | 1282 | 4.72 | 212.78 | 1279.49 | -49.18 | -29.93
Deviation Indicator | 1377 | 4.92 | 217.52 | 1374.16 | -55.7 | -34.53
Horizontal | 1472 | 6.01 | 210.37 | 1468.72 | -63.22 | -39.53
North Reference | 1568 | 4.75 | 212.97 | 1564.3 | -70.9 | -44.23
True | 1661 | 4.61 | 208.79 | 1656.99 | -77.4 | -48.12
Grid Type | 1755 | 5.48 | 205.66 | 1750.62 | -84.76 | -51.89
#VALUE! | 1850 | 5.84 | 208.53 | 1845.16 | -93.09 | -56.16
| 1945 | 7.54 | 209.1 | 1939.51 | -102.79 | -61.5
| 2133 | 6.61 | 209.36 | 2126.08 | -122.99 | -72.8
| 2228 | 5.51 | 213.92 | 2220.55 | -131.55 | -78.03
| 2322 | 5.02 | 208.65 | 2314.15 | -138.9 | -82.52
| 2417 | 6.56 | 206.26 | 2408.66 | -147.41 | -86.92
| 2512 | 5.83 | 206.41 | 2503.11 | -156.6 | -91.46
| 2607 | 7.04 | 207.76 | 2597.51 | -166.08 | -96.32
| 2702 | 6.3 | 207.73 | 2691.86 | -175.84 | -101.46
| 2893 | 5.1 | 205.39 | 2881.92 | -192.79 | -109.97
| 2988 | 5.25 | 204.41 | 2976.53 | -200.56 | -113.58
| 3082 | 5.44 | 211.79 | 3070.12 | -208.26 | -117.71
| 3177 | 5.1 | 210.57 | 3164.72 | -215.73 | -122.22
| 3301 | 4.79 | 209.67 | 3288.26 | -224.97 | -127.59
| 3491 | 4.37 | 202.01 | 3477.65 | -238.57 | -134.23
| 3586 | 6.07 | 210.95 | 3572.26 | -246.24 | -138.17
| 3681 | 5.6 | 210.92 | 3666.76 | -254.52 | -143.14
| 3776 | 5.01 | 207.19 | 3761.36 | -262.19 | -147.41
| 3870 | 6.43 | 208.31 | 3854.89 | -270.47 | -151.78
| 3965 | 5.85 | 203.29 | 3949.34 | -279.6 | -156.22
| 4154 | 6.14 | 202.8 | 4137.31 | -297.77 | -163.95
| 4250 | 5.69 | 201.88 | 4232.8 | -306.92 | -167.71
| 4344 | 4.87 | 199.42 | 4326.4 | -315.01 | -170.77
| 4439 | 5.92 | 208.71 | 4420.98 | -323.11 | -174.47
| 4534 | 5.38 | 200.61 | 4515.52 | -331.57 | -178.39
| 4723 | 6.78 | 193.1 | 4703.45 | -350.73 | -184.04
| 4818 | 7.49 | 198.98 | 4797.72 | -362.05 | -187.32
| 4913 | 7.55 | 208.1 | 4891.9 | -373.41 | -192.28
| 5008 | 6.61 | 204.51 | 4986.18 | -383.89 | -197.48
| 5103 | 6.09 | 199.09 | 5080.6 | -393.63 | -201.4
| 5199 | 6.95 | 210.05 | 5175.98 | -403.47 | -205.97
| 5294 | 6.44 | 211.66 | 5270.33 | -412.98 | -211.65
| 5389 | 5.76 | 206.89 | 5364.79 | -421.77 | -216.6
| 5484 | 5.39 | 208.16 | 5459.34 | -429.95 | -220.86
| 5578 | 5.24 | 207.06 | 5552.94 | -437.67 | -224.9
| 5672 | 4.71 | 206.56 | 5646.58 | -444.94 | -228.58
| 5768 | 5.77 | 211.79 | 5742.18 | -452.57 | -232.88
| 5862 | 4.5 | 208.4 | 5835.8 | -459.83 | -237.13
| 5956 | 5.64 | 207.99 | 5929.43 | -467.15 | -241.05
| 6050 | 5.27 | 204.06 | 6023.01 | -475.17 | -244.98
| 6145 | 7.67 | 207.67 | 6117.4 | -484.77 | -249.7
| 6239 | 7.25 | 198.82 | 6210.6 | -495.94 | -254.53
| 6333 | 7.24 | 191.91 | 6303.85 | -507.35 | -257.66
| 6427 | 7.08 | 210.19 | 6397.13 | -518.16 | -261.8
| 6522 | 6.71 | 205.39 | 6491.45 | -528.23 | -267.12
| 6616 | 5.76 | 202.01 | 6584.89 | -537.57 | -271.24
| 6709 | 4.54 | 197.1 | 6677.51 | -545.41 | -274.08
| 6803 | 5.69 | 217.87 | 6771.15 | -552.65 | -278.03
| 6898 | 4.52 | 218.39 | 6865.77 | -559.3 | -283.25
| 6992 | 5.39 | 212.16 | 6959.42 | -565.94 | -287.9
| 7086 | 4.32 | 208.97 | 7053.08 | -572.77 | -291.96
| 7180 | 6.44 | 204.32 | 7146.66 | -580.68 | -295.85
| 7274 | 5.02 | 206.22 | 7240.19 | -589.17 | -299.84
| 7368 | 5.21 | 198.7 | 7333.81 | -596.9 | -303.02
| 7462 | 16.36 | 227.04 | 7426.05 | -610.01 | -314.12
| 7557 | 24.69 | 237.84 | 7514.98 | -629.74 | -340.76
| 7651 | 29.44 | 253.4 | 7598.76 | -646.82 | -379.59
| 7746 | 37.15 | 264.24 | 7678.18 | -656.39 | -430.63
| 7840 | 44.47 | 264.6 | 7749.28 | -662.34 | -491.73
| 7936 | 56.83 | 266.37 | 7810.03 | -668.07 | -565.6
| 8030 | 66.38 | 267.32 | 7854.68 | -672.59 | -648.07
| 8126 | 73.47 | 269.28 | 7887.62 | -675.23 | -738.13
| 8220 | 82.53 | 271.78 | 7907.14 | -674.34 | -829.97
| 8315 | 88.17 | 270.39 | 7914.84 | -672.56 | -924.6
| 8410 | 88.02 | 270.82 | 7918 | -671.55 | -1019.54
| 8505 | 87.26 | 270.76 | 7921.91 | -670.24 | -1114.45
| 8600 | 89.45 | 270.48 | 7924.64 | -669.22 | -1209.4
| 8695 | 90.17 | 270.86 | 7924.96 | -668.11 | -1304.39
| 8790 | 90.49 | 271.48 | 7924.41 | -666.17 | -1399.37
| 8885 | 89.88 | 270.85 | 7924.1 | -664.24 | -1494.35
| 8980 | 90.1 | 271.57 | 7924.12 | -662.23 | -1589.33
| 9075 | 89.74 | 271.21 | 7924.25 | -659.92 | -1684.3
| 9169 | 89.86 | 271.6 | 7924.58 | -657.62 | -1778.27
| 9264 | 89.6 | 270.64 | 7925.03 | -655.76 | -1873.25
| 9358 | 89.76 | 270.9 | 7925.55 | -654.5 | -1967.24
| 9453 | 89.18 | 271.39 | 7926.43 | -652.6 | -2062.22
| 9547 | 89.14 | 272.19 | 7927.81 | -649.67 | -2156.16
| 9642 | 89.34 | 272.75 | 7929.07 | -645.57 | -2251.06
| 9736 | 89.01 | 272.11 | 7930.42 | -641.59 | -2344.97
| 9830 | 89.05 | 272.95 | 7932.01 | -637.44 | -2438.86
| 9925 | 88.68 | 271.62 | 7933.89 | -633.65 | -2533.77
| 10019 | 87.97 | 271 | 7936.64 | -631.5 | -2627.7
| 10113 | 86.65 | 270 | 7941.05 | -630.68 | -2721.59
| 10207 | 89.59 | 269.48 | 7944.14 | -631.11 | -2815.53
| 10301 | 88.51 | 269.58 | 7945.7 | -631.88 | -2909.51
| 10395 | 90.94 | 270.11 | 7946.15 | -632.14 | -3003.5
| 10489 | 91.56 | 269.13 | 7944.1 | -632.76 | -3097.48
| 10583 | 90.88 | 270.13 | 7942.1 | -633.37 | -3191.45
| 10677 | 90.68 | 270.37 | 7940.82 | -632.96 | -3285.44
| 10771 | 89.69 | 270.06 | 7940.51 | -632.6 | -3379.44
| 10865 | 89.05 | 271.7 | 7941.55 | -631.16 | -3473.42
| 10960 | 88.93 | 271.58 | 7943.22 | -628.44 | -3568.36
| 11054 | 90.44 | 271.53 | 7943.74 | -625.89 | -3662.32
| 11148 | 89.64 | 271.9 | 7943.67 | -623.08 | -3756.28
| 11242 | 91.22 | 270.32 | 7942.97 | -621.26 | -3850.26
| 11336 | 90.54 | 270.2 | 7941.52 | -620.83 | -3944.24
| 11430 | 91.15 | 270.18 | 7940.14 | -620.52 | -4038.23
| 11525 | 90.92 | 269.75 | 7938.42 | -620.58 | -4133.22
| 11619 | 90.75 | 269.62 | 7937.05 | -621.09 | -4227.2
| 11713 | 90.54 | 269.2 | 7935.99 | -622.06 | -4321.19
| 11807 | 90.52 | 268.36 | 7935.12 | -624.06 | -4415.17
| 11901 | 90.55 | 269.97 | 7934.24 | -625.43 | -4509.15
| 11995 | 88.99 | 269.81 | 7934.62 | -625.61 | -4603.15
| 12090 | 88.33 | 269.82 | 7936.84 | -625.92 | -4698.12
| 12184 | 88.33 | 269.74 | 7939.58 | -626.28 | -4792.08
| 12278 | 88.09 | 269.51 | 7942.52 | -626.89 | -4886.03
| 12373 | 88.98 | 270.3 | 7944.95 | -627.05 | -4981
| 12467 | 88.64 | 269.36 | 7946.9 | -627.33 | -5074.98
| 12561 | 88.84 | 268.85 | 7948.97 | -628.8 | -5168.94
| 12656 | 88.91 | 267.19 | 7950.83 | -632.08 | -5263.86
| 12750 | 89.71 | 269.99 | 7951.96 | -634.39 | -5357.82
| 12845 | 89.01 | 269.09 | 7953.03 | -635.15 | -5452.81
| 12940 | 89.2 | 271.88 | 7954.51 | -634.35 | -5547.78
| 13035 | 89.25 | 275.08 | 7955.8 | -628.59 | -5642.59
| 13130 | 89.1 | 276.51 | 7957.16 | -618.99 | -5737.09
| 13225 | 89.55 | 277.08 | 7958.28 | -607.76 | -5831.41
| 13319 | 88.94 | 274.24 | 7959.52 | -598.49 | -5924.94
| 13414 | 89.28 | 271.27 | 7961 | -593.92 | -6019.81
| 13508 | 89.65 | 270.89 | 7961.88 | -592.15 | -6113.78
| 13602 | 88.52 | 267.41 | 7963.38 | -593.54 | -6207.75
| 13697 | 88.62 | 267.37 | 7965.75 | -597.87 | -6302.62
| 13791 | 89.01 | 266.76 | 7967.69 | -602.68 | -6396.47
| 13979 | 91.56 | 269.58 | 7966.76 | -608.68 | -6584.34
| 14073 | 89.71 | 269.86 | 7965.71 | -609.14 | -6678.33
| 14167 | 89.5 | 268 | 7966.36 | -610.9 | -6772.31
| 14261 | 89.59 | 267.35 | 7967.11 | -614.71 | -6866.23
| 14355 | 89.14 | 269.38 | 7968.15 | -617.39 | -6960.18
| 14449 | 88.78 | 268.14 | 7969.86 | -619.43 | -7054.14
| 14543 | 88.95 | 268.52 | 7971.72 | -622.16 | -7148.08
| 14638 | 89.08 | 268 | 7973.35 | -625.05 | -7243.02
| 14733 | 89.75 | 269.81 | 7974.32 | -626.86 | -7337.99
| 14827 | 89.45 | 269.27 | 7974.98 | -627.62 | -7431.99
| 14922 | 90.22 | 269.78 | 7975.25 | -628.41 | -7526.98
| 15016 | 89.24 | 269.86 | 7975.69 | -628.7 | -7620.98
| 15111 | 89.43 | 271.55 | 7976.8 | -627.53 | -7715.96
| 15206 | 89.62 | 273.02 | 7977.59 | -623.75 | -7810.88
| 15301 | 88.17 | 270.81 | 7979.42 | -620.57 | -7905.8
| 15395 | 87.5 | 269.81 | 7982.97 | -620.06 | -7999.73
| 15491 | 89.04 | 270.27 | 7985.87 | -620 | -8095.69
| 15585 | 89.67 | 270.73 | 7986.92 | -619.18 | -8189.68
| 15680 | 89.47 | 270.67 | 7987.64 | -618.01 | -8284.67
| 15774 | 87.69 | 269.77 | 7989.97 | -617.65 | -8378.63
| 15869 | 88.4 | 268.13 | 7993.21 | -619.39 | -8473.56
| 15965 | 89.58 | 270.52 | 7994.9 | -620.52 | -8569.53
| 16059 | 89.76 | 270.37 | 7995.44 | -619.79 | -8663.52
| 16153 | 89.65 | 270.84 | 7995.93 | -618.8 | -8757.52
| 16248 | 89.68 | 270.44 | 7996.48 | -617.74 | -8852.51
| 16344 | 89.38 | 270.62 | 7997.27 | -616.85 | -8948.5
| 16439 | 90.85 | 269.63 | 7997.08 | -616.65 | -9043.5
| 16534 | 90.98 | 268.94 | 7995.56 | -617.83 | -9138.48
| 16629 | 91.24 | 269.23 | 7993.72 | -619.35 | -9233.45
| 16724 | 90.76 | 269.15 | 7992.06 | -620.69 | -9328.42
| 16819 | 89.06 | 270.1 | 7992.21 | -621.31 | -9423.41
| 16915 | 88.27 | 268.15 | 7994.45 | -622.78 | -9519.37
| 17045 | 89.62 | 267.86 | 7996.84 | -627.3 | -9649.27
| 17139 | 89.52 | 268.71 | 7997.55 | -630.12 | -9743.22
| 17234 | 89.02 | 267.59 | 7998.76 | -633.18 | -9838.16
| 17329 | 89.39 | 269.25 | 8000.08 | -635.8 | -9933.11
| 17425 | 89.48 | 270.6 | 8001.02 | -635.93 | -10029.11
| 17614 | 89.45 | 271.86 | 8002.79 | -631.87 | -10218.05
| 17710 | 89.18 | 271.44 | 8003.94 | -629.11 | -10314.01
| 17805 | 89.11 | 271.37 | 8005.35 | -626.78 | -10408.97
| 17900 | 89.22 | 270.44 | 8006.74 | -625.28 | -10503.94
| 17995 | 89.61 | 272.87 | 8007.71 | -622.53 | -10598.89
| 18091 | 89.52 | 272.46 | 8008.44 | -618.07 | -10694.78
| 18186 | 89.33 | 271.25 | 8009.39 | -614.99 | -10789.73
| 18281 | 89.93 | 273.03 | 8010 | -611.45 | -10884.66
| 18376 | 89.57 | 272.77 | 8010.42 | -606.64 | -10979.53
| 18472 | 89.8 | 272.66 | 8010.95 | -602.09 | -11075.42
| 18567 | 89.96 | 271.76 | 8011.15 | -598.43 | -11170.35
| 18662 | 90.03 | 272.83 | 8011.15 | -594.63 | -11265.27
| 18757 | 90.04 | 272.04 | 8011.1 | -590.59 | -11360.19
| 18852 | 89.61 | 271.18 | 8011.39 | -587.92 | -11455.15
| 18946 | 89.49 | 271.42 | 8012.12 | -585.79 | -11549.12
| 19042 | 89.73 | 271.87 | 8012.78 | -583.03 | -11645.08
| 19137 | 89.93 | 272.22 | 8013.06 | -579.64 | -11740.02
| 19232 | 90.04 | 271.84 | 8013.08 | -576.28 | -11834.96
| 19326 | 89.85 | 271.53 | 8013.17 | -573.51 | -11928.92
| 19421 | 89.61 | 271.96 | 8013.62 | -570.62 | -12023.87
| 19612 | 89.61 | 272.69 | 8014.92 | -562.87 | -12214.71
| 19706 | 89.84 | 271.94 | 8015.37 | -559.08 | -12308.63
| 19897 | 89.59 | 270.13 | 8016.32 | -555.63 | -12499.59
| 19992 | 89.58 | 270.54 | 8017.01 | -555.07 | -12594.58
| 20182 | 89.05 | 270.48 | 8019.28 | -553.38 | -12784.56
| 20277 | 89.61 | 271.03 | 8020.39 | -552.13 | -12879.55
| 20371 | 89.74 | 271.38 | 8020.93 | -550.15 | -12973.52
| 20466 | 89.51 | 272.05 | 8021.55 | -547.31 | -13068.48
| 20562 | 89.61 | 272.47 | 8022.29 | -543.52 | -13164.4
| 20656 | 89.37 | 271.31 | 8023.12 | -540.42 | -13258.35
| 20751 | 89.71 | 272.68 | 8023.89 | -537.11 | -13353.28
| 20846 | 89.25 | 271.02 | 8024.75 | -534.05 | -13448.23
| 20941 | 89.69 | 269.22 | 8025.63 | -533.85 | -13543.22
| 21036 | 89.18 | 270.39 | 8026.56 | -534.17 | -13638.21
| 21131 | 89.2 | 271.06 | 8027.91 | -532.97 | -13733.19
| 21226 | 89.4 | 272.93 | 8029.07 | -529.66 | -13828.12
| 21321 | 89.41 | 272.32 | 8030.05 | -525.31 | -13923.02
| 21416 | 89.28 | 272.31 | 8031.14 | -521.48 | -14017.93
| 21510 | 89.62 | 272.34 | 8032.04 | -517.66 | -14111.85
| 21605 | 89.75 | 274.4 | 8032.56 | -512.08 | -14206.68
| 21701 | 89.41 | 273.74 | 8033.27 | -505.27 | -14302.44
| 21795 | 89.51 | 273.22 | 8034.15 | -499.56 | -14396.26
| 21890 | 89.5 | 274.7 | 8034.97 | -493 | -14491.03
| 21985 | 89.4 | 273.21 | 8035.89 | -486.45 | -14585.79
| 22080 | 89.4 | 273.23 | 8036.88 | -481.11 | -14680.64
| 22175 | 89.59 | 273.7 | 8037.72 | -475.37 | -14775.46
| 22270 | 89.27 | 273 | 8038.66 | -469.82 | -14870.29
| 22365 | 89.3 | 273.69 | 8039.85 | -464.28 | -14965.12
| 22461 | 88.82 | 272.27 | 8041.42 | -459.29 | -15060.98
| 22556 | 89.45 | 273.01 | 8042.86 | -454.91 | -15155.86
| 22651 | 89.48 | 272.99 | 8043.75 | -449.94 | -15250.73
| 22747 | 89.61 | 274.61 | 8044.51 | -443.58 | -15346.51
| 22842 | 88.22 | 271.63 | 8046.31 | -438.41 | -15441.34
| 22937 | 89.6 | 273.98 | 8048.11 | -433.76 | -15536.2
| 23032 | 89.35 | 272.67 | 8048.99 | -428.25 | -15631.03
| 23222 | 88.89 | 272.88 | 8051.9 | -419.05 | -15820.79
| 23318 | 89.47 | 272.57 | 8053.28 | -414.49 | -15916.67
| 23413 | 89.54 | 273.78 | 8054.1 | -409.23 | -16011.52
| 23508 | 89.53 | 273.43 | 8054.87 | -403.25 | -16106.33
| 23603 | 89.54 | 274.65 | 8055.64 | -396.56 | -16201.09
| 23699 | 88.65 | 271.56 | 8057.16 | -391.36 | -16296.92
| 23794 | 89.54 | 273.41 | 8058.66 | -387.24 | -16391.82
| 23889 | 89.68 | 274.72 | 8059.3 | -380.51 | -16486.57
| 23984 | 90.08 | 274.61 | 8059.5 | -372.78 | -16581.26
| 24080 | 90.15 | 273.94 | 8059.31 | -365.63 | -16676.99
| 24175 | 90.13 | 273.89 | 8059.08 | -359.14 | -16771.77
| 24270 | 89.89 | 273.89 | 8059.06 | -352.7 | -16866.55
| 24364 | 89.97 | 273.74 | 8059.18 | -346.44 | -16960.34
| 24459 | 90.18 | 274.38 | 8059.05 | -339.72 | -17055.1
| 24554 | 88.96 | 271.56 | 8059.76 | -334.79 | -17149.96
| 24649 | 89.86 | 273.18 | 8060.74 | -330.87 | -17244.87
| 24744 | 90.16 | 274.64 | 8060.73 | -324.39 | -17339.64
| 24839 | 89.73 | 271.44 | 8060.82 | -319.35 | -17434.5
| 24934 | 90.05 | 272.01 | 8061 | -316.49 | -17529.45
| 25029 | 89.81 | 271.43 | 8061.12 | -313.64 | -17624.41
| 25125 | 90.2 | 272.59 | 8061.11 | -310.27 | -17720.35
| 25219 | 89.57 | 269.33 | 8061.3 | -308.7 | -17814.32
| 25314 | 90.2 | 269.42 | 8061.49 | -309.73 | -17909.32
| 25409 | 90.13 | 270.15 | 8061.21 | -310.09 | -18004.32
| 25505 | 89.71 | 271.12 | 8061.35 | -309.03 | -18100.31
| 25600 | 89.9 | 271.85 | 8061.67 | -306.57 | -18195.28
| 25694 | 89.71 | 272.03 | 8061.99 | -303.38 | -18289.22
| 25789 | 89.26 | 271.29 | 8062.84 | -300.63 | -18384.18
| 25883 | 89.08 | 271.56 | 8064.21 | -298.29 | -18478.14
| 25978 | 89.04 | 271.08 | 8065.77 | -296.11 | -18573.1
| 26073 | 89.13 | 272.09 | 8067.28 | -293.48 | -18668.05
| 26168 | 89.13 | 272.2 | 8068.72 | -289.92 | -18762.97
| 26263 | 88.68 | 269.73 | 8070.54 | -288.32 | -18857.93
| 26357 | 89.23 | 271.98 | 8072.25 | -286.92 | -18951.9
| 26451 | 88.92 | 271.14 | 8073.77 | -284.36 | -19045.85
| 26546 | 89.19 | 272.06 | 8075.34 | -281.71 | -19140.8
| 26640 | 89.08 | 271.5 | 8076.76 | -278.79 | -19234.75
| 26735 | 89.15 | 271.73 | 8078.23 | -276.11 | -19329.7
| 26830 | 88.98 | 271.39 | 8079.78 | -273.53 | -19424.65
| 26925 | 88.92 | 270.44 | 8081.52 | -272.01 | -19519.62
| 27020 | 88.77 | 270.53 | 8083.43 | -271.21 | -19614.6
| 27114 | 88.94 | 270.78 | 8085.31 | -270.13 | -19708.57
| 27210 | 89.27 | 271.39 | 8086.81 | -268.31 | -19804.54
| 27305 | 89.54 | 271.53 | 8087.8 | -265.89 | -19899.51
| 27399 | 89.63 | 273.86 | 8088.48 | -261.48 | -19993.39
| 27493 | 89.79 | 274.6 | 8088.95 | -254.54 | -20087.13
| 27589 | 89.76 | 274.89 | 8089.33 | -246.6 | -20182.8
| 27684 | 89.61 | 273.55 | 8089.85 | -239.61 | -20277.54
| 27779 | 89.61 | 273.66 | 8090.5 | -233.64 | -20372.35
| 27874 | 89.59 | 274.63 | 8091.16 | -226.77 | -20467.1
| 27969 | 89.93 | 274.41 | 8091.56 | -219.28 | -20561.81
| 28064 | 90.24 | 274.88 | 8091.42 | -211.59 | -20656.49
| 28160 | 90.03 | 273.75 | 8091.19 | -204.37 | -20752.22
| 28254 | 90.1 | 274.7 | 8091.09 | -197.44 | -20845.96
| 28350 | 90.15 | 274.34 | 8090.88 | -189.88 | -20941.66
| 28445 | 89.74 | 272.64 | 8090.97 | -184.09 | -21036.48
| 28540 | 90.26 | 274.86 | 8090.97 | -177.88 | -21131.27
| 28635 | 90.09 | 273.33 | 8090.68 | -171.1 | -21226.03
| 28731 | 90.1 | 273.42 | 8090.52 | -165.45 | -21321.86
| 28820 | 90.05 | 274.37 | 8090.4 | -159.4 | -21410.65
| 28849 | 90.05 | 274.37 | 8090.38 | -157.19 | -21439.57

## Lookup (hidden)
North Reference | RetunValue | Grid Type | ReturnValue | Deviation Indicator | ReturnValue
| 2 |  | 0 |  | 4
True |  | SPCS-Colorado Central-NAD27 |  | Directional
Grid |  | SPCS-Colorado Central-NAD83 |  | High Angle
|  | SPCS-Colorado North-NAD27 |  | Horizontal
SPCS-Colorado North-NAD83
SPCS-Colorado South-NAD27
SPCS-Colorado South-NAD83
UTM-Zone 12 NAD27
UTM-Zone 12 NAD83
UTM-Zone 13 NAD27
UTM-Zone 13 NAD83