## Data
Header Information | measured depth (ft) | inclination (°) | azimuth (°) | true vertical depth (ft) | northing +N/-S (ft) | easting +E/-W (ft)
Operator Name | 0 | 0 | 310.06 | 0 | 0 | 0
NOBLE | 29 | 0 | 310.06 | 29 | 0 | 0
Operator Number | 162 | 0.23 | 310.06 | 162 | 0.17 | -0.2
100322 | 252 | 0.31 | 308.05 | 252 | 0.44 | -0.53
Well Name and Number | 343 | 0.31 | 285.84 | 343 | 0.66 | -0.96
BORYS C22-755 | 438 | 0.37 | 286.03 | 438 | 0.81 | -1.51
API Number (if available) | 533 | 0.42 | 296.27 | 532.99 | 1.05 | -2.11
05-123-48907 | 627 | 0.45 | 298.9 | 626.99 | 1.38 | -2.75
Location: QQ SEC TWP RGE | 722 | 0.23 | 297.02 | 721.99 | 1.65 | -3.24
SENW SEC.22-T04N-R64W | 817 | 0.51 | 305.83 | 816.99 | 1.98 | -3.76
Citing Type: Planned or Actual | 912 | 0.33 | 290.43 | 911.98 | 2.33 | -4.35
Actual | 1006 | 0.35 | 279.32 | 1005.98 | 2.47 | -4.89
Deviation Indicator | 1101 | 0.4 | 309.21 | 1100.98 | 2.72 | -5.43
Horizontal | 1196 | 0.51 | 295.8 | 1195.98 | 3.12 | -6.07
North Reference | 1290 | 0.54 | 301.1 | 1289.97 | 3.53 | -6.83
Grid | 1385 | 0.48 | 332.36 | 1384.97 | 4.11 | -7.4
Grid Type | 1480 | 0.36 | 342.95 | 1479.97 | 4.75 | -7.67
SPCS-Colorado North-NAD83 | 1575 | 0.36 | 290.01 | 1574.97 | 5.14 | -8.04
| 1670 | 0.4 | 230.48 | 1669.96 | 5.03 | -8.57
| 1764 | 0.83 | 196.56 | 1763.96 | 4.17 | -9.02
| 1859 | 1.38 | 196.81 | 1858.94 | 2.41 | -9.55
| 1908 | 1.52 | 195.6 | 1907.93 | 1.22 | -9.89
| 1973 | 2.47 | 177.44 | 1972.89 | -1.01 | -10.06
| 2068 | 2.64 | 177.05 | 2067.79 | -5.24 | -9.86
| 2162 | 4.06 | 177.31 | 2161.63 | -10.72 | -9.59
| 2257 | 5.47 | 176.38 | 2256.3 | -18.6 | -9.15
| 2351 | 7.19 | 176.26 | 2349.72 | -28.95 | -8.48
| 2446 | 8.64 | 176.27 | 2443.81 | -42 | -7.63
| 2541 | 10.56 | 176.25 | 2537.48 | -57.81 | -6.59
| 2730 | 12.53 | 175.43 | 2722.65 | -95.53 | -3.83
| 2825 | 12.23 | 176.21 | 2815.44 | -115.84 | -2.34
| 2919 | 12.33 | 175.93 | 2907.29 | -135.79 | -0.97
| 3014 | 12.39 | 176.26 | 3000.08 | -156.08 | 0.41
| 3108 | 11.92 | 180.52 | 3091.98 | -175.85 | 0.98
| 3203 | 12.2 | 180.4 | 3184.88 | -195.69 | 0.82
| 3297 | 12.09 | 180.5 | 3276.78 | -215.47 | 0.67
| 3391 | 12.08 | 180.18 | 3368.69 | -235.15 | 0.55
| 3486 | 12.09 | 180.16 | 3461.59 | -255.04 | 0.49
| 3580 | 12.4 | 180.3 | 3553.45 | -274.98 | 0.41
| 3675 | 12.24 | 180.32 | 3646.26 | -295.25 | 0.3
| 3769 | 12.22 | 179.96 | 3738.13 | -315.16 | 0.26
| 3863 | 12.14 | 179.79 | 3830.01 | -334.99 | 0.3
| 3958 | 12.21 | 180.54 | 3922.88 | -355.03 | 0.24
| 4052 | 12.2 | 179.98 | 4014.75 | -374.9 | 0.15
| 4146 | 12.07 | 180.16 | 4106.65 | -394.66 | 0.13
| 4241 | 12.18 | 179.92 | 4199.53 | -414.61 | 0.11
| 4335 | 12.25 | 179.86 | 4291.4 | -434.5 | 0.15
| 4429 | 12.08 | 179.95 | 4383.29 | -454.31 | 0.18
| 4524 | 12.04 | 180.24 | 4476.2 | -474.16 | 0.15
| 4618 | 12.17 | 180.5 | 4568.11 | -493.87 | 0.02
| 4713 | 12.08 | 181.58 | 4660.99 | -513.82 | -0.34
| 4808 | 12.06 | 181.04 | 4753.89 | -533.68 | -0.79
| 4902 | 12.2 | 181.05 | 4845.79 | -553.43 | -1.15
| 4997 | 12.1 | 181.03 | 4938.66 | -573.42 | -1.52
| 5091 | 11.93 | 181.52 | 5030.6 | -592.98 | -1.95
| 5186 | 11.87 | 181.75 | 5123.56 | -612.56 | -2.51
| 5281 | 11.88 | 181.64 | 5216.53 | -632.1 | -3.09
| 5375 | 11.87 | 181.78 | 5308.51 | -651.44 | -3.66
| 5469 | 11.64 | 181.48 | 5400.54 | -670.58 | -4.21
| 5564 | 11.76 | 181.62 | 5493.57 | -689.84 | -4.73
| 5659 | 11.7 | 181.69 | 5586.59 | -709.14 | -5.29
| 5753 | 11.88 | 181.19 | 5678.6 | -728.34 | -5.77
| 5848 | 11.8 | 181.3 | 5771.58 | -747.83 | -6.19
| 5942 | 11.86 | 181.15 | 5863.58 | -767.1 | -6.61
| 6037 | 2.69 | 178.73 | 5957.72 | -779.11 | -6.75
| 6131 | 5.7 | 39.6 | 6051.59 | -777.72 | -3.72
| 6226 | 12.83 | 0.34 | 6145.36 | -763.51 | -0.65
| 6321 | 20.23 | 358.1 | 6236.37 | -736.51 | -1.13
| 6415 | 28.81 | 353.03 | 6321.83 | -697.7 | -4.42
| 6510 | 38.19 | 354.85 | 6400.96 | -645.61 | -9.85
| 6605 | 47.28 | 359.26 | 6470.68 | -581.32 | -12.94
| 6699 | 56.09 | 2.11 | 6528.91 | -507.66 | -11.95
| 6794 | 65.55 | 2.16 | 6575.17 | -424.87 | -8.86
| 6888 | 76.08 | 1.04 | 6606.02 | -336.25 | -6.42
| 6983 | 80.08 | 359.79 | 6625.64 | -243.32 | -5.75
| 7078 | 89.35 | 0.16 | 6634.38 | -148.83 | -5.79
| 7173 | 90 | 359.66 | 6634.92 | -53.83 | -5.94
| 7267 | 89.91 | 358.64 | 6634.99 | 40.16 | -7.33
| 7362 | 90.03 | 358.4 | 6635.04 | 135.13 | -9.79
| 7551 | 90.06 | 358.63 | 6634.89 | 324.06 | -14.69
| 7646 | 90.09 | 358.44 | 6634.77 | 419.03 | -17.11
| 7740 | 89.94 | 358.46 | 6634.75 | 513 | -19.66
| 7835 | 90.06 | 358.42 | 6634.75 | 607.96 | -22.24
| 7930 | 90.03 | 358.26 | 6634.67 | 702.92 | -24.99
| 8024 | 90.09 | 358.54 | 6634.57 | 796.88 | -27.62
| 8119 | 90.09 | 358.6 | 6634.42 | 891.85 | -29.99
| 8214 | 90.12 | 358.6 | 6634.25 | 986.83 | -32.31
| 8309 | 89.94 | 358.42 | 6634.2 | 1081.79 | -34.78
| 8403 | 90.06 | 358.6 | 6634.2 | 1175.76 | -37.23
| 8498 | 89.97 | 358.83 | 6634.17 | 1270.74 | -39.36
| 8593 | 89.88 | 358.52 | 6634.3 | 1365.71 | -41.55
| 8687 | 89.91 | 358.61 | 6634.47 | 1459.68 | -43.91
| 8782 | 90 | 358.47 | 6634.55 | 1554.65 | -46.33
| 8877 | 89.88 | 358.46 | 6634.65 | 1649.62 | -48.87
| 8972 | 90.06 | 358.7 | 6634.7 | 1744.59 | -51.23
| 9066 | 90.4 | 358.59 | 6634.32 | 1838.56 | -53.45
| 9161 | 89.94 | 358.55 | 6634.04 | 1933.53 | -55.82
| 9256 | 89.88 | 358.65 | 6634.19 | 2028.5 | -58.14
| 9350 | 90.12 | 358.84 | 6634.19 | 2122.48 | -60.2
| 9445 | 90.65 | 358.77 | 6633.55 | 2217.46 | -62.18
| 9539 | 90.06 | 358.73 | 6632.96 | 2311.43 | -64.23
| 9634 | 89.88 | 358.45 | 6633.01 | 2406.4 | -66.57
| 9729 | 89.94 | 358.68 | 6633.16 | 2501.37 | -68.95
| 9823 | 89.97 | 358.62 | 6633.24 | 2595.35 | -71.16
| 9918 | 90.09 | 358.58 | 6633.19 | 2690.32 | -73.48
| 10013 | 90.06 | 358.65 | 6633.06 | 2785.29 | -75.78
| 10107 | 89.94 | 358.48 | 6633.06 | 2879.26 | -78.13
| 10202 | 90.25 | 358.76 | 6632.91 | 2974.23 | -80.42
| 10297 | 90.12 | 358.61 | 6632.6 | 3069.21 | -82.6
| 10392 | 90.18 | 358.64 | 6632.35 | 3164.18 | -84.88
| 10486 | 90.34 | 358.53 | 6631.92 | 3258.15 | -87.2
| 10581 | 90.03 | 358.56 | 6631.62 | 3353.12 | -89.62
| 10676 | 89.75 | 358.46 | 6631.8 | 3448.09 | -92.09
| 10771 | 89.97 | 358.64 | 6632.03 | 3543.06 | -94.49
| 10865 | 89.82 | 358.74 | 6632.2 | 3637.03 | -96.64
| 10960 | 89.75 | 358.73 | 6632.56 | 3732.01 | -98.74
| 11055 | 89.66 | 358.46 | 6633.05 | 3826.98 | -101.07
| 11149 | 89.72 | 358.51 | 6633.56 | 3920.94 | -103.55
| 11244 | 89.69 | 358.44 | 6634.05 | 4015.91 | -106.08
| 11339 | 89.69 | 358.45 | 6634.56 | 4110.87 | -108.66
| 11434 | 89.75 | 358.42 | 6635.03 | 4205.84 | -111.25
| 11528 | 89.75 | 358.46 | 6635.44 | 4299.8 | -113.81
| 11623 | 89.57 | 358.57 | 6636 | 4394.77 | -116.27
| 11717 | 89.69 | 358.45 | 6636.61 | 4488.73 | -118.72
| 11812 | 89.66 | 358.46 | 6637.15 | 4583.7 | -121.28
| 11907 | 89.69 | 358.43 | 6637.68 | 4678.66 | -123.86
| 12096 | 89.78 | 358.65 | 6638.56 | 4867.6 | -128.67
| 12191 | 89.82 | 358.65 | 6638.89 | 4962.57 | -130.91
| 12286 | 89.75 | 358.58 | 6639.25 | 5057.54 | -133.21
| 12381 | 89.75 | 358.53 | 6639.66 | 5152.51 | -135.6
| 12475 | 89.72 | 358.66 | 6640.1 | 5246.48 | -137.91
| 12570 | 90.34 | 358.7 | 6640.05 | 5341.45 | -140.09
| 12665 | 90.12 | 358.66 | 6639.66 | 5436.43 | -142.28
| 12760 | 90.06 | 358.66 | 6639.52 | 5531.4 | -144.5
| 12854 | 90.12 | 358.61 | 6639.37 | 5625.38 | -146.74
| 12949 | 90.15 | 358.75 | 6639.14 | 5720.35 | -148.93
| 13044 | 90.15 | 358.72 | 6638.89 | 5815.33 | -151.03
| 13138 | 90.15 | 358.65 | 6638.65 | 5909.3 | -153.19
| 13233 | 90.15 | 358.53 | 6638.4 | 6004.27 | -155.52
| 13328 | 90.15 | 358.56 | 6638.15 | 6099.24 | -157.94
| 13422 | 90.06 | 358.58 | 6637.98 | 6193.21 | -160.28
| 13517 | 90.15 | 358.86 | 6637.81 | 6288.19 | -162.4
| 13611 | 90.12 | 358.5 | 6637.58 | 6382.16 | -164.57
| 13706 | 90.03 | 358.57 | 6637.46 | 6477.13 | -167
| 13844 | 90.06 | 358.59 | 6637.35 | 6615.09 | -170.42
| 13939 | 90.09 | 358.7 | 6637.23 | 6710.06 | -172.66
| 14033 | 90.09 | 358.68 | 6637.08 | 6804.04 | -174.81
| 14128 | 90.15 | 358.84 | 6636.88 | 6899.02 | -176.87
| 14223 | 90.43 | 358.88 | 6636.4 | 6994 | -178.76
| 14318 | 90.18 | 358.6 | 6635.89 | 7088.97 | -180.85
| 14412 | 90.06 | 358.7 | 6635.7 | 7182.94 | -183.06
| 14507 | 90.25 | 358.58 | 6635.44 | 7277.92 | -185.32
| 14602 | 90.18 | 358.61 | 6635.08 | 7372.89 | -187.65
| 14696 | 90.25 | 358.84 | 6634.73 | 7466.86 | -189.74
| 14791 | 90.25 | 358.71 | 6634.32 | 7561.84 | -191.77
| 14886 | 90.22 | 358.72 | 6633.93 | 7656.82 | -193.9
| 14980 | 90.12 | 1.63 | 6633.65 | 7750.81 | -193.61
| 15075 | 90.12 | 1.64 | 6633.45 | 7845.77 | -190.9
| 15170 | 90.18 | 1.6 | 6633.2 | 7940.73 | -188.22
| 15264 | 90.22 | 1.65 | 6632.87 | 8034.69 | -185.55
| 15359 | 90.09 | 1.58 | 6632.61 | 8129.65 | -182.87
| 15454 | 90.18 | 1.64 | 6632.39 | 8224.61 | -180.2
| 15549 | 90.15 | 1.61 | 6632.12 | 8319.58 | -177.51
| 15643 | 90.12 | 1.58 | 6631.9 | 8413.54 | -174.89
| 15738 | 90.12 | 1.65 | 6631.7 | 8508.5 | -172.22
| 15833 | 90.15 | 1.48 | 6631.47 | 8603.47 | -169.62
| 15927 | 90.22 | 1.69 | 6631.17 | 8697.43 | -167.02
| 16022 | 90.09 | 1.46 | 6630.91 | 8792.39 | -164.41
| 16212 | 90.03 | 1.62 | 6630.71 | 8982.32 | -159.3
| 16307 | 89.66 | 1.37 | 6630.97 | 9077.29 | -156.83
| 16401 | 89.75 | 1.69 | 6631.45 | 9171.26 | -154.32
| 16496 | 89.85 | 1.49 | 6631.79 | 9266.22 | -151.68
| 16591 | 89.75 | 1.61 | 6632.12 | 9361.18 | -149.11
| 16686 | 89.82 | 1.56 | 6632.47 | 9456.15 | -146.48
| 16780 | 89.78 | 1.49 | 6632.8 | 9550.11 | -143.98
| 16875 | 89.72 | 1.61 | 6633.22 | 9645.08 | -141.41
| 16970 | 89.72 | 1.63 | 6633.68 | 9740.04 | -138.73
| 17064 | 89.69 | 1.65 | 6634.16 | 9834 | -136.04
| 17159 | 89.72 | 1.69 | 6634.65 | 9928.96 | -133.27
| 17254 | 89.78 | 1.64 | 6635.07 | 10023.92 | -130.51
| 17348 | 89.72 | 1.55 | 6635.48 | 10117.88 | -127.89
| 17443 | 89.78 | 1.77 | 6635.89 | 10212.84 | -125.14
| 17538 | 89.66 | 1.54 | 6636.36 | 10307.8 | -122.4
| 17633 | 89.91 | 1.6 | 6636.71 | 10402.76 | -119.79
| 17727 | 89.97 | 1.62 | 6636.81 | 10496.72 | -117.15
| 17822 | 89.97 | 1.66 | 6636.86 | 10591.68 | -114.43
| 17917 | 89.97 | 1.69 | 6636.91 | 10686.64 | -111.66
| 18012 | 89.94 | 1.6 | 6636.99 | 10781.6 | -108.93
| 18106 | 89.94 | 1.7 | 6637.08 | 10875.56 | -106.22
| 18201 | 89.97 | 0.55 | 6637.16 | 10970.54 | -104.36
| 18296 | 90.03 | 1 | 6637.16 | 11065.54 | -103.07
| 18391 | 90.03 | 0.64 | 6637.11 | 11160.53 | -101.71
| 18485 | 90.03 | 0.47 | 6637.06 | 11254.52 | -100.8
| 18580 | 90.03 | 0.8 | 6637.01 | 11349.52 | -99.75
| 18674 | 90 | 0.58 | 6636.99 | 11443.51 | -98.62
| 18769 | 89.91 | 0.56 | 6637.06 | 11538.5 | -97.67
| 18864 | 89.88 | 0.5 | 6637.23 | 11633.5 | -96.79
| 18958 | 90 | 0.75 | 6637.33 | 11727.49 | -95.77
| 19053 | 89.94 | 0.45 | 6637.38 | 11822.49 | -94.77
| 19147 | 89.94 | 0.62 | 6637.48 | 11916.48 | -93.89
| 19337 | 89.94 | 1.54 | 6637.68 | 12106.45 | -90.31
| 19431 | 90.06 | 1.66 | 6637.68 | 12200.41 | -87.69
| 19526 | 90 | 1.63 | 6637.63 | 12295.37 | -84.96
| 19621 | 89.88 | 1.63 | 6637.73 | 12390.33 | -82.26
| 19636 | 89.91 | 1.58 | 6637.76 | 12405.33 | -81.84
| 19661 | 89.91 | 1.58 | 6637.8 | 12430.32 | -81.15

## Lookup (hidden)
North Reference | RetunValue | Grid Type | ReturnValue | Deviation Indicator | ReturnValue
| 3 |  | 5 |  | 4
True |  | SPCS-Colorado Central-NAD27 |  | Directional
Grid |  | SPCS-Colorado Central-NAD83 |  | High Angle
|  | SPCS-Colorado North-NAD27 |  | Horizontal
SPCS-Colorado North-NAD83
SPCS-Colorado South-NAD27
SPCS-Colorado South-NAD83
UTM-Zone 12 NAD27
UTM-Zone 12 NAD83
UTM-Zone 13 NAD27
UTM-Zone 13 NAD83