## Data
Header Information | measured depth (ft) | inclination (°) | azimuth (°) | true vertical depth (ft) | northing +N/-S (ft) | easting +E/-W (ft)
Operator Name | 0 | 0 | 0 | 0 | 0 | 0
PDC ENERGY INC | 161 | 0.79 | 61.62 | 161 | 0.5 | 1
Operator Number | 253 | 0.97 | 51.78 | 253 | 1.3 | 2.1
69175 | 344 | 0.53 | 229.14 | 344 | 1.5 | 2.4
Well Name and Number | 461 | 2.55 | 189.24 | 460.9 | -1.4 | 1.6
Kodak South 11C | 548 | 3.52 | 184.14 | 547.8 | -6 | 1.1
API Number (if available) | 633 | 3.96 | 184.91 | 632.6 | -11.5 | 0.7
05-123-52104 | 720 | 4.48 | 183.26 | 719.4 | -17.9 | 0.2
Location: QQ SEC TWP RGE | 810 | 7.74 | 177.81 | 808.9 | -27.5 | 0.2
SESW 26 6N67W 6 | 895 | 11.87 | 177.11 | 892.6 | -41.9 | 0.9
Citing Type: Planned or Actual | 980 | 14.33 | 179.39 | 975.4 | -61.2 | 1.5
Actual | 1067 | 15.04 | 175.17 | 1059.6 | -83.2 | 2.5
Deviation Indicator | 1152 | 15.48 | 168.49 | 1141.6 | -105.3 | 5.7
Horizontal | 1237 | 14.6 | 167.97 | 1223.7 | -126.9 | 10.2
North Reference | 1324 | 13.37 | 172.36 | 1308.1 | -147.6 | 13.8
True | 1411 | 12.31 | 175.88 | 1392.9 | -166.8 | 15.8
Grid Type | 1500 | 11.43 | 176.05 | 1480 | -185.1 | 17.1
#VALUE! | 1586 | 9.94 | 176.05 | 1564.5 | -201 | 18.2
| 1644 | 8.79 | 172.19 | 1621.7 | -210.4 | 19.2
| 1765 | 7.97 | 169.84 | 1741.4 | -227.8 | 21.9
| 1855 | 5.79 | 160.02 | 1830.8 | -238.2 | 24.6
| 1945 | 4.1 | 155.88 | 1920.4 | -245.4 | 27.4
| 2034 | 1.98 | 169.39 | 2009.3 | -249.8 | 29
| 2124 | 0.43 | 344.89 | 2099.3 | -251 | 29.2
| 2214 | 0.32 | 288.2 | 2189.3 | -250.6 | 28.9
| 2304 | 2.19 | 13.5 | 2279.3 | -248.9 | 29
| 2393 | 2.58 | 3.49 | 2368.2 | -245.2 | 29.6
| 2483 | 2.63 | 5.32 | 2458.1 | -241.1 | 29.9
| 2573 | 2.56 | 3.23 | 2548 | -237.1 | 30.2
| 2663 | 0.72 | 301.56 | 2638 | -234.8 | 29.8
| 2774 | 1.03 | 302.1 | 2749 | -233.9 | 28.4
| 2864 | 0.26 | 164.15 | 2839 | -233.6 | 27.7
| 2954 | 0.24 | 205 | 2929 | -234 | 27.7
| 3044 | 0.49 | 253.21 | 3019 | -234.3 | 27.3
| 3134 | 0.86 | 252.83 | 3109 | -234.6 | 26.3
| 3223 | 1.17 | 244.24 | 3197.9 | -235.2 | 24.8
| 3313 | 0.4 | 77.91 | 3287.9 | -235.5 | 24.3
| 3403 | 0.69 | 76.86 | 3377.9 | -235.3 | 25.1
| 3493 | 0.52 | 104.27 | 3467.9 | -235.3 | 26
| 3583 | 0.67 | 126.71 | 3557.9 | -235.7 | 26.9
| 3673 | 0.62 | 143.18 | 3647.9 | -236.4 | 27.6
| 3763 | 0.58 | 175.01 | 3737.9 | -237.3 | 27.9
| 3852 | 0.8 | 179.53 | 3826.9 | -238.3 | 27.9
| 3942 | 0.78 | 205.51 | 3916.9 | -239.5 | 27.7
| 4032 | 0.81 | 228.7 | 4006.9 | -240.5 | 26.9
| 4122 | 0.6 | 236.88 | 4096.9 | -241.2 | 26.1
| 4212 | 0.55 | 277.91 | 4186.9 | -241.4 | 25.3
| 4302 | 0.47 | 291.59 | 4276.9 | -241.2 | 24.5
| 4392 | 0.62 | 283.26 | 4366.9 | -240.9 | 23.7
| 4482 | 0.53 | 296.75 | 4456.9 | -240.6 | 22.8
| 4571 | 1.01 | 22.62 | 4545.9 | -239.7 | 22.8
| 4661 | 0.88 | 15.45 | 4635.8 | -238.3 | 23.2
| 4751 | 0.8 | 1.19 | 4725.8 | -237 | 23.4
| 4841 | 0.77 | 349.35 | 4815.8 | -235.8 | 23.3
| 4931 | 0.53 | 298.19 | 4905.8 | -235 | 22.9
| 5021 | 0.72 | 274.29 | 4995.8 | -234.8 | 21.9
| 5111 | 0.9 | 261.42 | 5085.8 | -234.8 | 20.7
| 5200 | 1.08 | 170.81 | 5174.8 | -235.8 | 20.1
| 5290 | 1.16 | 175.86 | 5264.8 | -237.5 | 20.3
| 5380 | 1.84 | 122.05 | 5354.8 | -239.2 | 21.6
| 5469 | 0.75 | 105 | 5443.7 | -240.1 | 23.4
| 5559 | 0.37 | 100.98 | 5533.7 | -240.3 | 24.2
| 5649 | 0.36 | 69.45 | 5623.7 | -240.3 | 24.8
| 5739 | 0.72 | 39.95 | 5713.7 | -239.7 | 25.4
| 5829 | 0.74 | 27.46 | 5803.7 | -238.8 | 26
| 5919 | 0.74 | 53.77 | 5893.7 | -237.9 | 26.8
| 6009 | 0.81 | 77.31 | 5983.7 | -237.4 | 27.9
| 6098 | 0.73 | 65.49 | 6072.7 | -237.1 | 29
| 6188 | 0.73 | 22.39 | 6162.7 | -236.3 | 29.7
| 6278 | 0.57 | 348.64 | 6252.7 | -235.3 | 29.9
| 6368 | 0.61 | 330.3 | 6342.7 | -234.5 | 29.5
| 6458 | 3.85 | 279.34 | 6432.6 | -233.6 | 26.3
| 6548 | 9.77 | 278.38 | 6521.9 | -232 | 15.8
| 6638 | 14.69 | 277.65 | 6609.9 | -229.3 | -3.1
| 6728 | 17.86 | 273.44 | 6696.2 | -227 | -28.2
| 6818 | 23.95 | 273.3 | 6780.3 | -225.1 | -60.2
| 6907 | 29.53 | 273.62 | 6859.7 | -222.7 | -100.2
| 6997 | 36.34 | 274.34 | 6935.2 | -219.2 | -149
| 7087 | 45.67 | 273.38 | 7003.1 | -215.3 | -207.8
| 7177 | 57.59 | 273.53 | 7058.8 | -211.1 | -278.1
| 7266 | 68.4 | 269.16 | 7099.2 | -209.4 | -357.3
| 7356 | 80.47 | 271.01 | 7123.3 | -209.2 | -443.8
| 7446 | 91 | 269.16 | 7130 | -209.1 | -533.4
| 7536 | 91.59 | 268.98 | 7128 | -210.5 | -623.4
| 7716 | 89.08 | 269.34 | 7126.9 | -213.2 | -803.4
| 7896 | 90.1 | 267.4 | 7128.2 | -218.3 | -983.3
| 7986 | 90.4 | 266.55 | 7127.8 | -223 | -1073.1
| 8076 | 89.9 | 267.84 | 7127.6 | -227.4 | -1163
| 8165 | 90.69 | 267.41 | 7127.1 | -231.1 | -1251.9
| 8255 | 90.53 | 270.01 | 7126.1 | -233.1 | -1341.9
| 8345 | 91.03 | 269.78 | 7124.9 | -233.3 | -1431.9
| 8435 | 90.41 | 271.79 | 7123.8 | -232.1 | -1521.9
| 8525 | 91.16 | 272.05 | 7122.6 | -229.1 | -1611.8
| 8615 | 90.96 | 271.86 | 7120.9 | -226 | -1701.8
| 8705 | 91.32 | 271.43 | 7119.1 | -223.4 | -1791.7
| 8795 | 91.92 | 271.12 | 7116.6 | -221.4 | -1881.6
| 8885 | 90.71 | 272.19 | 7114.5 | -218.8 | -1971.6
| 8974 | 91.79 | 272.5 | 7112.5 | -215.2 | -2060.5
| 9064 | 89.08 | 271.48 | 7111.9 | -212 | -2150.4
| 9154 | 89.81 | 270.24 | 7112.7 | -210.7 | -2240.4
| 9244 | 90.89 | 270.79 | 7112.2 | -209.9 | -2330.4
| 9334 | 90.06 | 271.5 | 7111.4 | -208.1 | -2420.4
| 9424 | 90.99 | 270.42 | 7110.6 | -206.6 | -2510.3
| 9514 | 90.14 | 271.28 | 7109.7 | -205.2 | -2600.3
| 9604 | 89.44 | 272.82 | 7110.1 | -202 | -2690.3
| 9693 | 89.97 | 271.83 | 7110.5 | -198.4 | -2779.2
| 9783 | 90.34 | 271.06 | 7110.3 | -196.1 | -2869.2
| 9873 | 90.51 | 270.5 | 7109.6 | -194.9 | -2959.2
| 9963 | 89.48 | 271.88 | 7109.6 | -193.1 | -3049.1
| 10053 | 88.48 | 270.66 | 7111.2 | -191.1 | -3139.1
| 10143 | 87.42 | 269.05 | 7114.4 | -191.3 | -3229
| 10233 | 89.77 | 269.62 | 7116.6 | -192.3 | -3319
| 10323 | 90.11 | 269.05 | 7116.7 | -193.4 | -3409
| 10413 | 90.08 | 270.66 | 7116.6 | -193.6 | -3499
| 10503 | 90.22 | 269.74 | 7116.3 | -193.3 | -3589
| 10593 | 90.35 | 270.12 | 7115.9 | -193.4 | -3679
| 10682 | 87.27 | 271.41 | 7117.8 | -192.2 | -3767.9
| 10772 | 86.72 | 271.01 | 7122.5 | -190.3 | -3857.8
| 10862 | 89.07 | 271.32 | 7125.8 | -188.5 | -3947.7
| 10952 | 89.64 | 271.19 | 7126.8 | -186.5 | -4037.7
| 11042 | 90.3 | 272.02 | 7126.8 | -184 | -4127.6
| 11132 | 91.02 | 271.39 | 7125.8 | -181.3 | -4217.6
| 11222 | 88.8 | 270.31 | 7125.9 | -180 | -4307.6
| 11312 | 89.29 | 270.21 | 7127.4 | -179.6 | -4397.6
| 11402 | 89.52 | 268.91 | 7128.4 | -180.3 | -4487.6
| 11491 | 89 | 271.59 | 7129.5 | -179.9 | -4576.5
| 11580 | 89.16 | 271.49 | 7131 | -177.5 | -4665.5
| 11671 | 89.07 | 270.28 | 7132.4 | -176.1 | -4756.5
| 11761 | 90.05 | 272.26 | 7133 | -174.1 | -4846.4
| 11941 | 91.82 | 272.88 | 7130.1 | -166 | -5026.2
| 12061 | 90.42 | 270.18 | 7127.8 | -162.8 | -5146.1
| 12151 | 90.58 | 269.55 | 7127 | -163 | -5236.1
| 12241 | 89.89 | 271.21 | 7126.6 | -162.4 | -5326.1
| 12331 | 89.57 | 270.91 | 7127 | -160.8 | -5416.1
| 12421 | 88.73 | 269.13 | 7128.4 | -160.7 | -5506.1
| 12511 | 88.8 | 269.37 | 7130.3 | -161.9 | -5596.1
| 12601 | 89.48 | 268.94 | 7131.7 | -163.2 | -5686.1
| 12690 | 90.37 | 268.83 | 7131.8 | -165 | -5775
| 12780 | 90.75 | 269.01 | 7130.9 | -166.7 | -5865
| 12870 | 91.09 | 268.26 | 7129.5 | -168.8 | -5955
| 12960 | 90.25 | 269.21 | 7128.4 | -170.8 | -6045
| 13050 | 90.9 | 268.53 | 7127.5 | -172.6 | -6134.9
| 13140 | 89.71 | 268.75 | 7127 | -174.7 | -6224.9
| 13230 | 89.48 | 270.41 | 7127.7 | -175.4 | -6314.9
| 13320 | 89.87 | 270.2 | 7128.2 | -174.9 | -6404.9
| 13409 | 90.58 | 270.76 | 7127.8 | -174.1 | -6493.9
| 13499 | 90.48 | 270.99 | 7127 | -172.8 | -6583.9
| 13589 | 90.08 | 270.24 | 7126.5 | -171.8 | -6673.9
| 13679 | 90.38 | 269.78 | 7126.2 | -171.8 | -6763.9
| 13768 | 88.57 | 268.78 | 7127 | -172.9 | -6852.8
| 13858 | 88.84 | 268.72 | 7129 | -174.9 | -6942.8
| 13948 | 89.54 | 268.18 | 7130.3 | -177.3 | -7032.8
| 14038 | 90.52 | 268.27 | 7130.3 | -180.1 | -7122.7
| 14128 | 91.95 | 267.88 | 7128.3 | -183.1 | -7212.6
| 14218 | 90.72 | 269.06 | 7126.2 | -185.5 | -7302.6
| 14308 | 89.37 | 268.77 | 7126.1 | -187.2 | -7392.6
| 14398 | 90.15 | 268.37 | 7126.5 | -189.5 | -7482.5
| 14488 | 89.35 | 269.54 | 7126.9 | -191.1 | -7572.5
| 14577 | 90.52 | 269.66 | 7127 | -191.7 | -7661.5
| 14667 | 89.18 | 269.96 | 7127.3 | -192 | -7751.5
| 14757 | 89.91 | 270.07 | 7128 | -192 | -7841.5
| 14847 | 88.26 | 269.79 | 7129.4 | -192.1 | -7931.5
| 14937 | 88.85 | 270.02 | 7131.7 | -192.3 | -8021.5
| 15027 | 89.25 | 269.97 | 7133.2 | -192.3 | -8111.4
| 15117 | 89.58 | 269.8 | 7134.1 | -192.4 | -8201.4
| 15206 | 90.46 | 270.19 | 7134.1 | -192.4 | -8290.4
| 15296 | 88.91 | 269.51 | 7134.6 | -192.7 | -8380.4
| 15386 | 89.47 | 270.29 | 7135.8 | -192.8 | -8470.4
| 15476 | 90.25 | 270.27 | 7136 | -192.4 | -8560.4
| 15566 | 91.05 | 270 | 7135 | -192.2 | -8650.4
| 15656 | 90.72 | 269.48 | 7133.6 | -192.6 | -8740.4
| 15745 | 90.33 | 268.92 | 7132.8 | -193.8 | -8829.4
| 15835 | 90.05 | 268.43 | 7132.5 | -195.9 | -8919.4
| 15925 | 90 | 267.59 | 7132.5 | -199 | -9009.3
| 16015 | 89.35 | 267.57 | 7133 | -202.8 | -9099.2
| 16105 | 89.43 | 267.97 | 7133.9 | -206.3 | -9189.2
| 16195 | 88.78 | 270.04 | 7135.4 | -207.9 | -9279.1
| 16285 | 88.48 | 269.18 | 7137.5 | -208.5 | -9369.1
| 16375 | 87.84 | 270.79 | 7140.4 | -208.5 | -9459
| 16465 | 89.8 | 270.08 | 7142.2 | -207.9 | -9549
| 16555 | 89.77 | 269.77 | 7142.6 | -208 | -9639
| 16645 | 90.53 | 270.74 | 7142.4 | -207.6 | -9729
| 16734 | 91.25 | 270.58 | 7141 | -206.6 | -9818
| 16824 | 92.06 | 270.45 | 7138.4 | -205.7 | -9908
| 16914 | 90.04 | 271.24 | 7136.7 | -204.4 | -9997.9
| 17004 | 90.66 | 270.71 | 7136.2 | -202.9 | -10087.9
| 17094 | 91.74 | 270.38 | 7134.3 | -202 | -10177.9
| 17184 | 89.12 | 270.48 | 7133.6 | -201.4 | -10267.9
| 17273 | 89.11 | 269.46 | 7135 | -201.4 | -10356.9
| 17363 | 89.58 | 268.68 | 7136 | -202.9 | -10446.8
| 17453 | 89.31 | 268.05 | 7136.9 | -205.4 | -10536.8
| 17543 | 89.83 | 267.86 | 7137.6 | -208.6 | -10626.7
| 17632 | 89.83 | 270.04 | 7137.8 | -210.3 | -10715.7
| 17722 | 90.53 | 270.34 | 7137.5 | -210 | -10805.7
| 17812 | 89.24 | 271.05 | 7137.7 | -208.9 | -10895.7
| 17902 | 90.02 | 270.51 | 7138.3 | -207.7 | -10985.7
| 17992 | 90.78 | 270.34 | 7137.7 | -207 | -11075.7
| 18082 | 89.18 | 270.38 | 7137.7 | -206.4 | -11165.7
| 18172 | 90.01 | 270.49 | 7138.3 | -205.7 | -11255.7
| 18262 | 88.33 | 270.91 | 7139.6 | -204.6 | -11345.7
| 18351 | 89.21 | 271.15 | 7141.6 | -203 | -11434.6
| 18441 | 89.55 | 270.63 | 7142.5 | -201.6 | -11524.6
| 18531 | 90.48 | 270.78 | 7142.5 | -200.5 | -11614.6
| 18621 | 90.54 | 269.92 | 7141.7 | -200 | -11704.6
| 18711 | 91.45 | 269.9 | 7140.1 | -200.1 | -11794.6
| 18800 | 90.31 | 269.63 | 7138.8 | -200.5 | -11883.6
| 18890 | 90.93 | 269.31 | 7137.8 | -201.3 | -11973.6
| 18980 | 89.02 | 269.28 | 7137.8 | -202.4 | -12063.6
| 19052 | 89.02 | 269.28 | 7139.1 | -203.3 | -12135.5

## Lookup (hidden)
North Reference | RetunValue | Grid Type | ReturnValue | Deviation Indicator | ReturnValue
| 2 |  | 0 |  | 4
True |  | SPCS-Colorado Central-NAD27 |  | Directional
Grid |  | SPCS-Colorado Central-NAD83 |  | High Angle
|  | SPCS-Colorado North-NAD27 |  | Horizontal
SPCS-Colorado North-NAD83
SPCS-Colorado South-NAD27
SPCS-Colorado South-NAD83
UTM-Zone 12 NAD27
UTM-Zone 12 NAD83
UTM-Zone 13 NAD27
UTM-Zone 13 NAD83