## Data
Header Information | measured depth (ft) | inclination (°) | azimuth (°) | true vertical depth (ft) | northing +N/-S (ft) | easting +E/-W (ft)
Operator Name | 0 | 0 | 0 | 0 | 0 | 0
PDC ENERGY INC | 161 | 0.53 | 39.47 | 161 | 0.6 | 0.5
Operator Number | 253 | 2.11 | 289.61 | 253 | 1.5 | -0.9
69175 | 344 | 4.31 | 295.76 | 343.8 | 3.5 | -5.5
Well Name and Number | 461 | 6.51 | 301.91 | 460.3 | 8.9 | -15.1
Kodak South 15C | 548 | 7.56 | 305.6 | 546.7 | 14.9 | -23.9
API Number (if available) | 633 | 9.76 | 303.32 | 630.7 | 22.1 | -34.5
05-123-52097 | 718 | 11.61 | 302.09 | 714.2 | 30.6 | -47.8
Location: QQ SEC TWP RGE | 810 | 12.13 | 299.49 | 804.2 | 40.3 | -64
SESW 26 6N67W 6 | 895 | 13.28 | 303.14 | 887.2 | 50 | -80
Citing Type: Planned or Actual | 980 | 12.84 | 307.71 | 970 | 61.1 | -95.6
Actual | 1067 | 11.87 | 308.94 | 1054.9 | 72.7 | -110.2
Deviation Indicator | 1152 | 11.34 | 306.83 | 1138.2 | 83.2 | -123.7
Horizontal | 1237 | 11.08 | 308.77 | 1221.6 | 93.3 | -136.8
North Reference | 1324 | 11.52 | 311.05 | 1306.9 | 104.2 | -149.9
True | 1411 | 11.7 | 304.72 | 1392.1 | 115 | -163.7
Grid Type | 1500 | 12.05 | 303.49 | 1479.2 | 125.2 | -178.8
#VALUE! | 1586 | 12.57 | 306.48 | 1563.2 | 135.7 | -193.8
| 1659 | 12.57 | 307.36 | 1634.5 | 145.3 | -206.5
| 1765 | 12.51 | 307.47 | 1738 | 159.3 | -224.8
| 1855 | 12.97 | 305.7 | 1825.7 | 171.1 | -240.7
| 1944 | 12.3 | 304.7 | 1912.6 | 182.3 | -256.7
| 2034 | 13.16 | 303.88 | 2000.4 | 193.5 | -273
| 2124 | 11.79 | 300.88 | 2088.2 | 203.9 | -289.4
| 2214 | 12.68 | 304.9 | 2176.2 | 214.3 | -305.4
| 2304 | 11.5 | 303.62 | 2264.2 | 224.9 | -321
| 2393 | 12.69 | 308.24 | 2351.2 | 235.9 | -336.1
| 2482 | 13.06 | 307.29 | 2438 | 248 | -351.7
| 2572 | 13.17 | 307.84 | 2525.6 | 260.5 | -367.9
| 2662 | 11.61 | 305.64 | 2613.5 | 272 | -383.4
| 2773 | 12.51 | 305.68 | 2722.1 | 285.5 | -402.2
| 2863 | 11.6 | 306.2 | 2810.1 | 296.6 | -417.5
| 2953 | 10.75 | 306.48 | 2898.4 | 306.9 | -431.5
| 3043 | 12.16 | 304.04 | 2986.6 | 317.2 | -446.1
| 3133 | 13.48 | 303.39 | 3074.4 | 328.3 | -462.7
| 3223 | 11.64 | 301.6 | 3162.2 | 338.8 | -479.2
| 3313 | 11.3 | 300.9 | 3250.4 | 348.1 | -494.5
| 3403 | 11.92 | 308.36 | 3338.6 | 358.4 | -509.4
| 3492 | 11.83 | 311.37 | 3425.7 | 370.1 | -523.4
| 3582 | 12.95 | 301.5 | 3513.6 | 381.5 | -539
| 3672 | 13.4 | 302.08 | 3601.2 | 392.3 | -556.4
| 3762 | 13.44 | 301.79 | 3688.7 | 403.4 | -574.1
| 3851 | 13.36 | 302.23 | 3775.3 | 414.3 | -591.6
| 3941 | 11.71 | 302.67 | 3863.2 | 424.8 | -608.1
| 4031 | 12.61 | 301.98 | 3951.2 | 434.9 | -624.1
| 4121 | 11.41 | 301.59 | 4039.2 | 444.8 | -640
| 4211 | 10.39 | 302.56 | 4127.6 | 453.8 | -654.4
| 4301 | 9.61 | 302.27 | 4216.2 | 462.2 | -667.6
| 4390 | 9.12 | 304.07 | 4304 | 470.1 | -679.8
| 4480 | 7.38 | 302.92 | 4393.1 | 477.2 | -690.5
| 4570 | 6.15 | 303.58 | 4482.4 | 483 | -699.4
| 4660 | 4.91 | 301.88 | 4572 | 487.7 | -706.7
| 4749 | 3.43 | 299.14 | 4660.8 | 491 | -712.2
| 4839 | 0.61 | 312.58 | 4750.7 | 492.7 | -714.9
| 4929 | 0.74 | 327.65 | 4840.7 | 493.5 | -715.6
| 5019 | 0.79 | 188.25 | 4930.7 | 493.4 | -716
| 5109 | 0.62 | 213.04 | 5020.7 | 492.4 | -716.4
| 5198 | 0.56 | 228.26 | 5109.7 | 491.7 | -717
| 5288 | 0.44 | 258.8 | 5199.7 | 491.3 | -717.6
| 5378 | 0.46 | 316.93 | 5289.7 | 491.5 | -718.2
| 5468 | 0.6 | 112.2 | 5379.7 | 491.6 | -718
| 5557 | 0.51 | 136.52 | 5468.7 | 491.1 | -717.3
| 5647 | 0.22 | 154.26 | 5558.7 | 490.7 | -717
| 5737 | 0.48 | 233.83 | 5648.7 | 490.3 | -717.2
| 5827 | 0.38 | 244.02 | 5738.7 | 489.9 | -717.8
| 5917 | 0.45 | 280.68 | 5828.7 | 489.9 | -718.4
| 6007 | 0.49 | 289.12 | 5918.7 | 490.1 | -719.1
| 6097 | 0.56 | 264.53 | 6008.7 | 490.2 | -719.9
| 6186 | 0.78 | 283.76 | 6097.7 | 490.3 | -720.9
| 6276 | 1.07 | 272.78 | 6187.7 | 490.4 | -722.3
| 6366 | 1.11 | 259.25 | 6277.6 | 490.3 | -724
| 6456 | 1.48 | 256.63 | 6367.6 | 489.9 | -726
| 6546 | 5.97 | 120.37 | 6457.5 | 487.2 | -723.1
| 6636 | 13 | 112.7 | 6546.2 | 481 | -709.7
| 6726 | 18.66 | 103.83 | 6632.8 | 473.6 | -686.4
| 6815 | 23.37 | 93.94 | 6715.8 | 469 | -654.9
| 6905 | 32.86 | 91.88 | 6795.1 | 467 | -612.6
| 6995 | 39.1 | 87.1 | 6867.9 | 467.6 | -559.8
| 7085 | 45.18 | 86.97 | 6934.6 | 470.7 | -499.5
| 7175 | 56.23 | 88.18 | 6991.6 | 473.6 | -430
| 7265 | 64.91 | 90.44 | 7035.7 | 474.5 | -351.7
| 7355 | 70.6 | 91.89 | 7069.8 | 472.8 | -268.5
| 7444 | 82.1 | 88.66 | 7090.8 | 472.4 | -182.2
| 7534 | 87.17 | 89.45 | 7099.2 | 473.9 | -92.6
| 7624 | 86.89 | 90.05 | 7103.8 | 474.3 | -2.7
| 7714 | 86.86 | 89.36 | 7108.8 | 474.7 | 87.1
| 7804 | 87.85 | 88.49 | 7112.9 | 476.4 | 177
| 7894 | 90.16 | 88.91 | 7114.5 | 478.5 | 267
| 7983 | 91.73 | 89 | 7113 | 480.1 | 355.9
| 8073 | 91.86 | 89.44 | 7110.2 | 481.3 | 445.9
| 8163 | 91.69 | 88.33 | 7107.4 | 483.1 | 535.8
| 8253 | 91.19 | 86.69 | 7105.1 | 487 | 625.7
| 8343 | 89.02 | 88.66 | 7105 | 490.6 | 715.6
| 8433 | 88.68 | 87.18 | 7106.8 | 493.9 | 805.6
| 8523 | 90.18 | 88.3 | 7107.7 | 497.4 | 895.5
| 8613 | 90.65 | 90.25 | 7107 | 498.6 | 985.5
| 8702 | 91.27 | 89.79 | 7105.5 | 498.6 | 1074.4
| 8792 | 89.29 | 89.9 | 7105.1 | 498.8 | 1164.4
| 8882 | 89.18 | 89.59 | 7106.3 | 499.2 | 1254.4
| 8972 | 89.89 | 89.72 | 7107 | 499.7 | 1344.4
| 9062 | 89.99 | 91.66 | 7107.1 | 498.7 | 1434.4
| 9152 | 88.85 | 92.45 | 7108 | 495.4 | 1524.3
| 9242 | 89.32 | 92.63 | 7109.5 | 491.4 | 1614.2
| 9331 | 89.49 | 92.38 | 7110.4 | 487.5 | 1703.2
| 9421 | 90.13 | 91.02 | 7110.7 | 484.9 | 1793.1
| 9511 | 88.67 | 89.56 | 7111.6 | 484.4 | 1883.1
| 9601 | 89.06 | 89.37 | 7113.4 | 485.3 | 1973.1
| 9691 | 89.63 | 89.74 | 7114.4 | 486 | 2063.1
| 9781 | 90.55 | 89.23 | 7114.3 | 486.8 | 2153.1
| 9870 | 90.28 | 90.4 | 7113.7 | 487.1 | 2242.1
| 9960 | 89.95 | 89.62 | 7113.5 | 487 | 2332.1
| 10050 | 89 | 89.07 | 7114.3 | 488.1 | 2422.1
| 10140 | 89.61 | 89.36 | 7115.4 | 489.3 | 2512
| 10230 | 90.03 | 91.07 | 7115.7 | 489 | 2602
| 10320 | 89.12 | 91.16 | 7116.3 | 487.2 | 2692
| 10409 | 89.76 | 90.1 | 7117.2 | 486.2 | 2781
| 10499 | 88.35 | 90.91 | 7118.7 | 485.4 | 2871
| 10589 | 88.04 | 89.96 | 7121.5 | 484.8 | 2960.9
| 10679 | 89.79 | 89.58 | 7123.2 | 485.1 | 3050.9
| 10769 | 90.32 | 89.93 | 7123.1 | 485.5 | 3140.9
| 10859 | 90.75 | 89.52 | 7122.3 | 485.9 | 3230.9
| 10949 | 90.93 | 88.92 | 7121 | 487.2 | 3320.9
| 11038 | 90.84 | 89.4 | 7119.6 | 488.5 | 3409.9
| 11128 | 91.19 | 90.3 | 7118 | 488.7 | 3499.9
| 11218 | 91.5 | 89.88 | 7115.9 | 488.6 | 3589.8
| 11308 | 91.79 | 90.2 | 7113.3 | 488.5 | 3679.8
| 11397 | 92.26 | 90.29 | 7110.2 | 488.1 | 3768.7
| 11487 | 92.18 | 89.96 | 7106.7 | 487.9 | 3858.7
| 11577 | 92.62 | 89.7 | 7102.9 | 488.2 | 3948.6
| 11667 | 91.28 | 88.23 | 7099.9 | 489.8 | 4038.5
| 11756 | 90.21 | 88.36 | 7098.7 | 492.5 | 4127.5
| 11846 | 90.87 | 87.45 | 7097.9 | 495.8 | 4217.4
| 11936 | 91.52 | 87.48 | 7096 | 499.7 | 4307.3
| 12026 | 90.39 | 89.49 | 7094.5 | 502.1 | 4397.2
| 12116 | 90.2 | 89.29 | 7094 | 503.1 | 4487.2
| 12205 | 90.97 | 89.52 | 7093.1 | 504 | 4576.2
| 12295 | 90.5 | 89.15 | 7091.9 | 505 | 4666.2
| 12385 | 91.33 | 90.03 | 7090.5 | 505.7 | 4756.2
| 12475 | 91.72 | 88.71 | 7088.1 | 506.7 | 4846.2
| 12565 | 90.77 | 89.54 | 7086.2 | 508 | 4936.1
| 12655 | 89.82 | 91.27 | 7085.7 | 507.4 | 5026.1
| 12744 | 89.44 | 89.26 | 7086.3 | 507 | 5115.1
| 12834 | 89.88 | 90.47 | 7086.8 | 507.2 | 5205.1
| 12924 | 89.49 | 92.68 | 7087.3 | 504.7 | 5295.1
| 13014 | 90.62 | 91.37 | 7087.2 | 501.6 | 5385
| 13104 | 89.3 | 93.04 | 7087.3 | 498.1 | 5474.9
| 13193 | 89.9 | 93 | 7087.9 | 493.4 | 5563.8
| 13283 | 90.45 | 92.96 | 7087.6 | 488.7 | 5653.7
| 13373 | 89.98 | 91.69 | 7087.3 | 485.1 | 5743.6
| 13463 | 90.4 | 91.83 | 7087 | 482.3 | 5833.6
| 13553 | 88.48 | 91.87 | 7087.9 | 479.4 | 5923.5
| 13642 | 89.4 | 90.87 | 7089.5 | 477.3 | 6012.5
| 13732 | 90.22 | 91.97 | 7089.8 | 475 | 6102.4
| 13822 | 89.73 | 88.96 | 7089.8 | 474.3 | 6192.4
| 13912 | 90.16 | 90.25 | 7089.9 | 474.9 | 6282.4
| 14002 | 89.62 | 88.49 | 7090.1 | 475.9 | 6372.4
| 14092 | 90.4 | 89.27 | 7090.1 | 477.7 | 6462.4
| 14181 | 89.66 | 87.53 | 7090 | 480.2 | 6551.4
| 14271 | 89.41 | 86.9 | 7090.8 | 484.5 | 6641.2
| 14361 | 88.79 | 87.06 | 7092.2 | 489.3 | 6731.1
| 14451 | 89.05 | 87.9 | 7093.9 | 493.2 | 6821
| 14540 | 89.78 | 87.66 | 7094.8 | 496.7 | 6909.9
| 14630 | 89.51 | 88.03 | 7095.4 | 500.1 | 6999.9
| 14720 | 90.59 | 89.81 | 7095.3 | 501.8 | 7089.8
| 14810 | 89.35 | 90.1 | 7095.3 | 501.8 | 7179.8
| 14899 | 90.58 | 89.77 | 7095.4 | 501.9 | 7268.8
| 14989 | 88.63 | 90.55 | 7096 | 501.7 | 7358.8
| 15079 | 89.53 | 89.23 | 7097.4 | 501.9 | 7448.8
| 15169 | 88.25 | 91.05 | 7099.2 | 501.6 | 7538.8
| 15259 | 89.4 | 90.25 | 7101 | 500.6 | 7628.8
| 15349 | 91.14 | 92.51 | 7100.6 | 498.5 | 7718.7
| 15439 | 89.61 | 90.49 | 7100 | 496.1 | 7808.7
| 15528 | 90.87 | 92.65 | 7099.6 | 493.7 | 7897.6
| 15618 | 90.12 | 92.6 | 7098.9 | 489.5 | 7987.5
| 15708 | 89.65 | 90.28 | 7099 | 487.3 | 8077.5
| 15798 | 90.9 | 89.97 | 7098.6 | 487.1 | 8167.5
| 15888 | 88.82 | 90.27 | 7098.8 | 486.9 | 8257.5
| 15978 | 90.24 | 89.59 | 7099.6 | 487 | 8347.5
| 16067 | 89.47 | 90.64 | 7099.8 | 486.8 | 8436.5
| 16157 | 90.71 | 90.16 | 7099.7 | 486.2 | 8526.5
| 16254 | 90.71 | 90.16 | 7098.5 | 485.9 | 8623.5

## Lookup (hidden)
North Reference | RetunValue | Grid Type | ReturnValue | Deviation Indicator | ReturnValue
| 2 |  | 0 |  | 4
True |  | SPCS-Colorado Central-NAD27 |  | Directional
Grid |  | SPCS-Colorado Central-NAD83 |  | High Angle
|  | SPCS-Colorado North-NAD27 |  | Horizontal
SPCS-Colorado North-NAD83
SPCS-Colorado South-NAD27
SPCS-Colorado South-NAD83
UTM-Zone 12 NAD27
UTM-Zone 12 NAD83
UTM-Zone 13 NAD27
UTM-Zone 13 NAD83