## Data
Header Information | measured depth (ft) | inclination (°) | azimuth (°) | true vertical depth (ft) | northing +N/-S (ft) | easting +E/-W (ft)
Operator Name | 0 | 0 | 0 | 0 | 0 | 0
Extraction Oil & Gas LLC. | 100 | 0 | 0 | 100 | 0 | 0
Operator Number | 200 | 2 | 63.442 | 199.98 | 0.78 | 1.56
| 300 | 4 | 63.442 | 299.84 | 3.12 | 6.24
Well Name and Number | 400 | 6 | 63.442 | 399.45 | 7.02 | 14.04
JESSER EAST 3E-20-01 | 500 | 8 | 63.442 | 498.7 | 12.47 | 24.94
API Number (if available) | 600 | 10 | 63.442 | 597.47 | 19.46 | 38.93
| 700 | 12 | 63.442 | 695.62 | 27.99 | 56
Location: QQ SEC TWP RGE | 800 | 14 | 63.442 | 793.06 | 38.05 | 76.12
Sec.3-T4N-R68W | 900 | 16 | 63.442 | 889.64 | 49.62 | 99.27
Citing Type: Planned or Actual | 1000 | 18 | 63.442 | 985.27 | 62.69 | 125.42
Planned | 1100 | 20 | 63.442 | 1079.82 | 77.25 | 154.54
Deviation Indicator | 1200 | 22 | 63.442 | 1173.17 | 93.27 | 186.59
Horizontal | 1300 | 24 | 63.442 | 1265.21 | 110.74 | 221.54
North Reference | 1400 | 26 | 63.442 | 1355.84 | 129.63 | 259.34
True | 1500 | 28 | 63.442 | 1444.94 | 149.93 | 299.95
Grid Type | 1600 | 30 | 63.442 | 1532.39 | 171.6 | 343.31
#VALUE! | 1700 | 32 | 63.442 | 1618.11 | 194.63 | 389.38
| 1800 | 34 | 63.442 | 1701.97 | 218.98 | 438.09
| 1900 | 36 | 63.442 | 1783.88 | 244.63 | 489.39
| 1991.28 | 37.826 | 63.442 | 1856.86 | 269.13 | 538.43
| 2000 | 37.826 | 63.442 | 1863.75 | 271.53 | 543.21
| 2100 | 37.826 | 63.442 | 1942.74 | 298.95 | 598.07
| 2200 | 37.826 | 63.442 | 2021.72 | 326.37 | 652.92
| 2300 | 37.826 | 63.442 | 2100.71 | 353.79 | 707.78
| 2400 | 37.826 | 63.442 | 2179.7 | 381.2 | 762.63
| 2500 | 37.826 | 63.442 | 2258.69 | 408.62 | 817.49
| 2600 | 37.826 | 63.442 | 2337.68 | 436.04 | 872.34
| 2700 | 37.826 | 63.442 | 2416.66 | 463.46 | 927.2
| 2800 | 37.826 | 63.442 | 2495.65 | 490.88 | 982.05
| 2900 | 37.826 | 63.442 | 2574.64 | 518.3 | 1036.91
| 3000 | 37.826 | 63.442 | 2653.63 | 545.72 | 1091.76
| 3100 | 37.826 | 63.442 | 2732.62 | 573.14 | 1146.62
| 3200 | 37.826 | 63.442 | 2811.61 | 600.56 | 1201.47
| 3300 | 37.826 | 63.442 | 2890.59 | 627.98 | 1256.33
| 3400 | 37.826 | 63.442 | 2969.58 | 655.4 | 1311.18
| 3500 | 37.826 | 63.442 | 3048.57 | 682.82 | 1366.04
| 3600 | 37.826 | 63.442 | 3127.56 | 710.24 | 1420.89
| 3700 | 37.826 | 63.442 | 3206.55 | 737.66 | 1475.75
| 3800 | 37.826 | 63.442 | 3285.53 | 765.08 | 1530.6
| 3900 | 37.826 | 63.442 | 3364.52 | 792.5 | 1585.46
| 4000 | 37.826 | 63.442 | 3443.51 | 819.91 | 1640.31
| 4100 | 37.826 | 63.442 | 3522.5 | 847.33 | 1695.17
| 4200 | 37.826 | 63.442 | 3601.49 | 874.75 | 1750.02
| 4300 | 37.826 | 63.442 | 3680.47 | 902.17 | 1804.87
| 4400 | 37.826 | 63.442 | 3759.46 | 929.59 | 1859.73
| 4500 | 37.826 | 63.442 | 3838.45 | 957.01 | 1914.58
| 4600 | 37.826 | 63.442 | 3917.44 | 984.43 | 1969.44
| 4700 | 37.826 | 63.442 | 3996.43 | 1011.85 | 2024.29
| 4800 | 37.826 | 63.442 | 4075.42 | 1039.27 | 2079.15
| 4900 | 37.826 | 63.442 | 4154.4 | 1066.69 | 2134
| 5000 | 37.826 | 63.442 | 4233.39 | 1094.11 | 2188.86
| 5100 | 37.826 | 63.442 | 4312.38 | 1121.53 | 2243.71
| 5200 | 37.826 | 63.442 | 4391.37 | 1148.95 | 2298.57
| 5300 | 37.826 | 63.442 | 4470.36 | 1176.37 | 2353.42
| 5400 | 37.826 | 63.442 | 4549.34 | 1203.79 | 2408.28
| 5500 | 37.826 | 63.442 | 4628.33 | 1231.21 | 2463.13
| 5600 | 37.826 | 63.442 | 4707.32 | 1258.62 | 2517.99
| 5700 | 37.826 | 63.442 | 4786.31 | 1286.04 | 2572.84
| 5800 | 37.826 | 63.442 | 4865.3 | 1313.46 | 2627.7
| 5900 | 37.826 | 63.442 | 4944.28 | 1340.88 | 2682.55
| 6000 | 37.826 | 63.442 | 5023.27 | 1368.3 | 2737.41
| 6100 | 37.826 | 63.442 | 5102.26 | 1395.72 | 2792.26
| 6200 | 37.826 | 63.442 | 5181.25 | 1423.14 | 2847.12
| 6300 | 37.826 | 63.442 | 5260.24 | 1450.56 | 2901.97
| 6400 | 37.826 | 63.442 | 5339.22 | 1477.98 | 2956.83
| 6500 | 37.826 | 63.442 | 5418.21 | 1505.4 | 3011.68
| 6600 | 37.826 | 63.442 | 5497.2 | 1532.82 | 3066.54
| 6700 | 37.826 | 63.442 | 5576.19 | 1560.24 | 3121.39
| 6800 | 37.826 | 63.442 | 5655.18 | 1587.66 | 3176.25
| 6900 | 37.826 | 63.442 | 5734.17 | 1615.08 | 3231.1
| 7000 | 37.826 | 63.442 | 5813.15 | 1642.5 | 3285.96
| 7100 | 37.826 | 63.442 | 5892.14 | 1669.92 | 3340.81
| 7200 | 37.826 | 63.442 | 5971.13 | 1697.33 | 3395.67
| 7300 | 37.826 | 63.442 | 6050.12 | 1724.75 | 3450.52
| 7400 | 37.826 | 63.442 | 6129.11 | 1752.17 | 3505.38
| 7500 | 37.826 | 63.442 | 6208.09 | 1779.59 | 3560.23
| 7600 | 37.826 | 63.442 | 6287.08 | 1807.01 | 3615.08
| 7700 | 37.826 | 63.442 | 6366.07 | 1834.43 | 3669.94
| 7800 | 37.826 | 63.442 | 6445.06 | 1861.85 | 3724.79
| 7900 | 37.826 | 63.442 | 6524.05 | 1889.27 | 3779.65
| 8000 | 37.826 | 63.442 | 6603.03 | 1916.69 | 3834.5
| 8100 | 37.826 | 63.442 | 6682.02 | 1944.11 | 3889.36
| 8133.44 | 37.826 | 63.442 | 6708.44 | 1953.28 | 3907.7
| 8150 | 39.231 | 64.847 | 6721.39 | 1957.77 | 3916.99
| 8200 | 43.566 | 68.621 | 6758.89 | 1970.78 | 3947.36
| 8250 | 48.006 | 71.831 | 6793.76 | 1982.87 | 3981.08
| 8300 | 52.524 | 74.619 | 6825.72 | 1993.93 | 4017.89
| 8350 | 57.099 | 77.087 | 6854.52 | 2003.89 | 4057.5
| 8400 | 61.719 | 79.311 | 6879.97 | 2012.67 | 4099.62
| 8450 | 66.371 | 81.349 | 6901.84 | 2020.2 | 4143.93
| 8500 | 71.049 | 83.246 | 6919.99 | 2026.43 | 4190.08
| 8550 | 75.744 | 85.039 | 6934.28 | 2031.31 | 4237.73
| 8600 | 80.453 | 86.759 | 6944.59 | 2034.8 | 4286.51
| 8650 | 85.169 | 88.433 | 6950.84 | 2036.88 | 4336.06
| 8701.16 | 90 | 90.121 | 6953 | 2037.52 | 4387.16
| 8800 | 90 | 90.121 | 6953 | 2037.31 | 4486
| 8900 | 90 | 90.121 | 6953 | 2037.1 | 4586
| 9000 | 90 | 90.121 | 6953 | 2036.89 | 4686
| 9100 | 90 | 90.121 | 6953 | 2036.68 | 4786
| 9200 | 90 | 90.121 | 6953 | 2036.47 | 4886
| 9300 | 90 | 90.121 | 6953 | 2036.26 | 4985.99
| 9400 | 90 | 90.121 | 6953 | 2036.05 | 5085.99
| 9500 | 90 | 90.121 | 6953 | 2035.84 | 5185.99
| 9600 | 90 | 90.121 | 6953 | 2035.63 | 5285.99
| 9700 | 90 | 90.121 | 6953 | 2035.42 | 5385.99
| 9800 | 90 | 90.121 | 6953 | 2035.21 | 5485.99
| 9900 | 90 | 90.121 | 6953 | 2035 | 5585.99
| 10000 | 90 | 90.121 | 6953 | 2034.79 | 5685.99
| 10100 | 90 | 90.121 | 6953 | 2034.58 | 5785.99
| 10200 | 90 | 90.121 | 6953 | 2034.37 | 5885.99
| 10300 | 90 | 90.121 | 6953 | 2034.15 | 5985.99
| 10400 | 90 | 90.121 | 6953 | 2033.94 | 6085.99
| 10500 | 90 | 90.121 | 6953 | 2033.73 | 6185.99
| 10600 | 90 | 90.121 | 6953 | 2033.52 | 6285.99
| 10700 | 90 | 90.121 | 6953 | 2033.31 | 6385.99
| 10800 | 90 | 90.121 | 6953 | 2033.1 | 6485.99
| 10900 | 90 | 90.121 | 6953 | 2032.89 | 6585.99
| 11000 | 90 | 90.121 | 6953 | 2032.68 | 6685.99
| 11100 | 90 | 90.121 | 6953 | 2032.47 | 6785.99
| 11200 | 90 | 90.121 | 6953 | 2032.26 | 6885.99
| 11300 | 90 | 90.121 | 6953 | 2032.05 | 6985.99
| 11400 | 90 | 90.121 | 6953 | 2031.84 | 7085.99
| 11500 | 90 | 90.121 | 6953 | 2031.63 | 7185.99
| 11600 | 90 | 90.121 | 6953 | 2031.42 | 7285.99
| 11700 | 90 | 90.121 | 6953 | 2031.21 | 7385.99
| 11800 | 90 | 90.121 | 6953 | 2031 | 7485.99
| 11900 | 90 | 90.121 | 6953 | 2030.78 | 7585.99
| 12000 | 90 | 90.121 | 6953 | 2030.57 | 7685.99
| 12100 | 90 | 90.121 | 6953 | 2030.36 | 7785.99
| 12200 | 90 | 90.121 | 6953 | 2030.15 | 7885.99
| 12300 | 90 | 90.121 | 6953 | 2029.94 | 7985.99
| 12400 | 90 | 90.121 | 6953 | 2029.73 | 8085.99
| 12500 | 90 | 90.121 | 6953 | 2029.52 | 8185.99
| 12600 | 90 | 90.121 | 6953 | 2029.31 | 8285.99
| 12700 | 90 | 90.121 | 6953 | 2029.1 | 8385.99
| 12800 | 90 | 90.121 | 6953 | 2028.89 | 8485.99
| 12900 | 90 | 90.121 | 6953 | 2028.68 | 8585.99
| 13000 | 90 | 90.121 | 6953 | 2028.47 | 8685.99
| 13100 | 90 | 90.121 | 6953 | 2028.26 | 8785.99
| 13200 | 90 | 90.121 | 6953 | 2028.05 | 8885.99
| 13300 | 90 | 90.121 | 6953 | 2027.84 | 8985.99
| 13400 | 90 | 90.121 | 6953 | 2027.63 | 9085.99
| 13500 | 90 | 90.121 | 6953 | 2027.41 | 9185.99
| 13600 | 90 | 90.121 | 6953 | 2027.2 | 9285.99
| 13700 | 90 | 90.121 | 6953 | 2026.99 | 9385.99
| 13800 | 90 | 90.121 | 6953 | 2026.78 | 9485.98
| 13900 | 90 | 90.121 | 6953 | 2026.57 | 9585.98
| 14000 | 90 | 90.121 | 6953 | 2026.36 | 9685.98
| 14100 | 90 | 90.121 | 6953 | 2026.15 | 9785.98
| 14200 | 90 | 90.121 | 6953 | 2025.94 | 9885.98
| 14300 | 90 | 90.121 | 6953 | 2025.73 | 9985.98
| 14400 | 90 | 90.121 | 6953 | 2025.52 | 10085.98
| 14500 | 90 | 90.121 | 6953 | 2025.31 | 10185.98
| 14600 | 90 | 90.121 | 6953 | 2025.1 | 10285.98
| 14700 | 90 | 90.121 | 6953 | 2024.89 | 10385.98
| 14800 | 90 | 90.121 | 6953 | 2024.68 | 10485.98
| 14900 | 90 | 90.121 | 6953 | 2024.47 | 10585.98
| 15000 | 90 | 90.121 | 6953 | 2024.26 | 10685.98
| 15100 | 90 | 90.121 | 6953 | 2024.04 | 10785.98
| 15200 | 90 | 90.121 | 6953 | 2023.83 | 10885.98
| 15300 | 90 | 90.121 | 6953 | 2023.62 | 10985.98
| 15400 | 90 | 90.121 | 6953 | 2023.41 | 11085.98
| 15500 | 90 | 90.121 | 6953 | 2023.2 | 11185.98
| 15600 | 90 | 90.121 | 6953 | 2022.99 | 11285.98
| 15700 | 90 | 90.121 | 6953 | 2022.78 | 11385.98
| 15800 | 90 | 90.121 | 6953 | 2022.57 | 11485.98
| 15900 | 90 | 90.121 | 6953 | 2022.36 | 11585.98
| 16000 | 90 | 90.121 | 6953 | 2022.15 | 11685.98
| 16100 | 90 | 90.121 | 6953 | 2021.94 | 11785.98
| 16200 | 90 | 90.121 | 6953 | 2021.73 | 11885.98
| 16300 | 90 | 90.121 | 6953 | 2021.52 | 11985.98
| 16400 | 90 | 90.121 | 6953 | 2021.31 | 12085.98
| 16500 | 90 | 90.121 | 6953 | 2021.1 | 12185.98
| 16600 | 90 | 90.121 | 6953 | 2020.89 | 12285.98
| 16700 | 90 | 90.121 | 6953 | 2020.67 | 12385.98
| 16800 | 90 | 90.121 | 6953 | 2020.46 | 12485.98
| 16900 | 90 | 90.121 | 6953 | 2020.25 | 12585.98
| 17000 | 90 | 90.121 | 6953 | 2020.04 | 12685.98
| 17100 | 90 | 90.121 | 6953 | 2019.83 | 12785.98
| 17200 | 90 | 90.121 | 6953 | 2019.62 | 12885.98
| 17300 | 90 | 90.121 | 6953 | 2019.41 | 12985.98
| 17400 | 90 | 90.121 | 6953 | 2019.2 | 13085.98
| 17500 | 90 | 90.121 | 6953 | 2018.99 | 13185.98
| 17600 | 90 | 90.121 | 6953 | 2018.78 | 13285.98
| 17700 | 90 | 90.121 | 6953 | 2018.57 | 13385.98
| 17800 | 90 | 90.121 | 6953 | 2018.36 | 13485.98
| 17900 | 90 | 90.121 | 6953 | 2018.15 | 13585.98
| 18000 | 90 | 90.121 | 6953 | 2017.94 | 13685.98
| 18100 | 90 | 90.121 | 6953 | 2017.73 | 13785.98
| 18200 | 90 | 90.121 | 6953 | 2017.52 | 13885.98
| 18300 | 90 | 90.121 | 6953 | 2017.3 | 13985.97
| 18400 | 90 | 90.121 | 6953 | 2017.09 | 14085.97
| 18500 | 90 | 90.121 | 6953 | 2016.88 | 14185.97
| 18600 | 90 | 90.121 | 6953 | 2016.67 | 14285.97
| 18700 | 90 | 90.121 | 6953 | 2016.46 | 14385.97
| 18800 | 90 | 90.121 | 6953 | 2016.25 | 14485.97
| 18900 | 90 | 90.121 | 6953 | 2016.04 | 14585.97
| 19000 | 90 | 90.121 | 6953 | 2015.83 | 14685.97
| 19073.74 | 90 | 90.121 | 6953 | 2015.67 | 14759.72

## Lookup (hidden)
North Reference | RetunValue | Grid Type | ReturnValue | Deviation Indicator | ReturnValue
| 2 |  | 0 |  | 4
True |  | SPCS-Colorado Central-NAD27 |  | Directional
Grid |  | SPCS-Colorado Central-NAD83 |  | High Angle
|  | SPCS-Colorado North-NAD27 |  | Horizontal
SPCS-Colorado North-NAD83
SPCS-Colorado South-NAD27
SPCS-Colorado South-NAD83
UTM-Zone 12 NAD27
UTM-Zone 12 NAD83
UTM-Zone 13 NAD27
UTM-Zone 13 NAD83