## Data
Header Information | measured depth (ft) | inclination (°) | azimuth (°) | true vertical depth (ft) | northing +N/-S (ft) | easting +E/-W (ft)
Operator Name | 0 | 0 | 0 | 0 | 0 | 0
Extraction Oil & Gas LLC. | 100 | 0 | 0 | 100 | 0 | 0
Operator Number | 200 | 0 | 0 | 200 | 0 | 0
| 300 | 2 | 69.61 | 299.98 | 0.61 | 1.64
Well Name and Number | 400 | 4 | 69.61 | 399.84 | 2.43 | 6.54
JESSER EAST 3E-20-02 | 500 | 6 | 69.61 | 499.45 | 5.47 | 14.71
API Number (if available) | 600 | 8 | 69.61 | 598.7 | 9.71 | 26.13
| 700 | 10 | 69.61 | 697.47 | 15.16 | 40.8
Location: QQ SEC TWP RGE | 800 | 12 | 69.61 | 795.62 | 21.81 | 58.68
Sec.3-T4N-R68W | 900 | 14 | 69.61 | 893.06 | 29.65 | 79.76
Citing Type: Planned or Actual | 1000 | 16 | 69.61 | 989.64 | 38.66 | 104.02
Planned | 1100 | 18 | 69.61 | 1085.27 | 48.85 | 131.43
Deviation Indicator | 1200 | 20 | 69.61 | 1179.82 | 60.19 | 161.94
Horizontal | 1300 | 22 | 69.61 | 1273.17 | 72.68 | 195.53
North Reference | 1400 | 24 | 69.61 | 1365.21 | 86.29 | 232.16
True | 1500 | 26 | 69.61 | 1455.84 | 101.01 | 271.77
Grid Type | 1600 | 28 | 69.61 | 1544.94 | 116.83 | 314.32
#VALUE! | 1700 | 30 | 69.61 | 1632.39 | 133.72 | 359.76
| 1800 | 32 | 69.61 | 1718.11 | 151.66 | 408.04
| 1900 | 34 | 69.61 | 1801.97 | 170.64 | 459.09
| 1969.27 | 35.385 | 69.61 | 1858.92 | 184.37 | 496.04
| 2000 | 35.385 | 69.61 | 1883.98 | 190.57 | 512.72
| 2100 | 35.385 | 69.61 | 1965.5 | 210.75 | 567
| 2200 | 35.385 | 69.61 | 2047.03 | 230.92 | 621.28
| 2300 | 35.385 | 69.61 | 2128.56 | 251.1 | 675.56
| 2400 | 35.385 | 69.61 | 2210.09 | 271.27 | 729.84
| 2500 | 35.385 | 69.61 | 2291.61 | 291.45 | 784.12
| 2600 | 35.385 | 69.61 | 2373.14 | 311.62 | 838.4
| 2700 | 35.385 | 69.61 | 2454.67 | 331.8 | 892.68
| 2800 | 35.385 | 69.61 | 2536.2 | 351.98 | 946.95
| 2900 | 35.385 | 69.61 | 2617.72 | 372.15 | 1001.23
| 3000 | 35.385 | 69.61 | 2699.25 | 392.33 | 1055.51
| 3100 | 35.385 | 69.61 | 2780.78 | 412.5 | 1109.79
| 3200 | 35.385 | 69.61 | 2862.31 | 432.68 | 1164.07
| 3300 | 35.385 | 69.61 | 2943.83 | 452.85 | 1218.35
| 3400 | 35.385 | 69.61 | 3025.36 | 473.03 | 1272.63
| 3500 | 35.385 | 69.61 | 3106.89 | 493.2 | 1326.91
| 3600 | 35.385 | 69.61 | 3188.42 | 513.38 | 1381.19
| 3700 | 35.385 | 69.61 | 3269.94 | 533.55 | 1435.47
| 3800 | 35.385 | 69.61 | 3351.47 | 553.73 | 1489.75
| 3900 | 35.385 | 69.61 | 3433 | 573.9 | 1544.02
| 4000 | 35.385 | 69.61 | 3514.53 | 594.08 | 1598.3
| 4100 | 35.385 | 69.61 | 3596.05 | 614.25 | 1652.58
| 4200 | 35.385 | 69.61 | 3677.58 | 634.43 | 1706.86
| 4300 | 35.385 | 69.61 | 3759.11 | 654.6 | 1761.14
| 4400 | 35.385 | 69.61 | 3840.64 | 674.78 | 1815.42
| 4500 | 35.385 | 69.61 | 3922.16 | 694.95 | 1869.7
| 4600 | 35.385 | 69.61 | 4003.69 | 715.13 | 1923.98
| 4700 | 35.385 | 69.61 | 4085.22 | 735.3 | 1978.26
| 4800 | 35.385 | 69.61 | 4166.75 | 755.48 | 2032.54
| 4900 | 35.385 | 69.61 | 4248.27 | 775.65 | 2086.82
| 5000 | 35.385 | 69.61 | 4329.8 | 795.83 | 2141.1
| 5100 | 35.385 | 69.61 | 4411.33 | 816 | 2195.37
| 5200 | 35.385 | 69.61 | 4492.86 | 836.18 | 2249.65
| 5300 | 35.385 | 69.61 | 4574.38 | 856.35 | 2303.93
| 5400 | 35.385 | 69.61 | 4655.91 | 876.53 | 2358.21
| 5500 | 35.385 | 69.61 | 4737.44 | 896.7 | 2412.49
| 5600 | 35.385 | 69.61 | 4818.97 | 916.88 | 2466.77
| 5700 | 35.385 | 69.61 | 4900.49 | 937.05 | 2521.05
| 5800 | 35.385 | 69.61 | 4982.02 | 957.23 | 2575.33
| 5900 | 35.385 | 69.61 | 5063.55 | 977.4 | 2629.61
| 6000 | 35.385 | 69.61 | 5145.08 | 997.58 | 2683.89
| 6100 | 35.385 | 69.61 | 5226.6 | 1017.75 | 2738.17
| 6200 | 35.385 | 69.61 | 5308.13 | 1037.93 | 2792.45
| 6300 | 35.385 | 69.61 | 5389.66 | 1058.1 | 2846.72
| 6400 | 35.385 | 69.61 | 5471.19 | 1078.28 | 2901
| 6500 | 35.385 | 69.61 | 5552.71 | 1098.45 | 2955.28
| 6600 | 35.385 | 69.61 | 5634.24 | 1118.63 | 3009.56
| 6700 | 35.385 | 69.61 | 5715.77 | 1138.81 | 3063.84
| 6800 | 35.385 | 69.61 | 5797.3 | 1158.98 | 3118.12
| 6900 | 35.385 | 69.61 | 5878.83 | 1179.16 | 3172.4
| 7000 | 35.385 | 69.61 | 5960.35 | 1199.33 | 3226.68
| 7100 | 35.385 | 69.61 | 6041.88 | 1219.51 | 3280.96
| 7200 | 35.385 | 69.61 | 6123.41 | 1239.68 | 3335.24
| 7300 | 35.385 | 69.61 | 6204.94 | 1259.86 | 3389.52
| 7400 | 35.385 | 69.61 | 6286.46 | 1280.03 | 3443.8
| 7500 | 35.385 | 69.61 | 6367.99 | 1300.21 | 3498.07
| 7600 | 35.385 | 69.61 | 6449.52 | 1320.38 | 3552.35
| 7700 | 35.385 | 69.61 | 6531.05 | 1340.56 | 3606.63
| 7800 | 35.385 | 69.61 | 6612.57 | 1360.73 | 3660.91
| 7900 | 35.385 | 69.61 | 6694.1 | 1380.91 | 3715.19
| 8000 | 35.385 | 69.61 | 6775.63 | 1401.08 | 3769.47
| 8100 | 35.385 | 69.61 | 6857.16 | 1421.26 | 3823.75
| 8200 | 35.385 | 69.61 | 6938.68 | 1441.43 | 3878.03
| 8300 | 35.385 | 69.61 | 7020.21 | 1461.61 | 3932.31
| 8310.57 | 35.385 | 69.61 | 7028.83 | 1463.74 | 3938.05
| 8350 | 39.006 | 72.197 | 7060.23 | 1471.51 | 3960.57
| 8400 | 43.665 | 74.947 | 7097.77 | 1480.81 | 3992.24
| 8450 | 48.38 | 77.262 | 7132.48 | 1489.42 | 4027.16
| 8500 | 53.135 | 79.259 | 7164.1 | 1497.28 | 4065.06
| 8550 | 57.92 | 81.022 | 7192.4 | 1504.31 | 4105.66
| 8600 | 62.726 | 82.608 | 7217.15 | 1510.48 | 4148.65
| 8650 | 67.549 | 84.062 | 7238.16 | 1515.73 | 4193.7
| 8700 | 72.384 | 85.419 | 7255.29 | 1520.03 | 4240.46
| 8750 | 77.228 | 86.704 | 7268.39 | 1523.34 | 4288.58
| 8800 | 82.078 | 87.941 | 7277.37 | 1525.63 | 4337.7
| 8850 | 86.931 | 89.148 | 7282.15 | 1526.89 | 4387.44
| 8881.61 | 90 | 89.905 | 7283 | 1527.15 | 4419.03
| 8900 | 90 | 89.905 | 7283 | 1527.18 | 4437.42
| 9000 | 90 | 89.905 | 7283 | 1527.35 | 4537.42
| 9100 | 90 | 89.905 | 7283 | 1527.51 | 4637.42
| 9200 | 90 | 89.905 | 7283 | 1527.68 | 4737.42
| 9300 | 90 | 89.905 | 7283 | 1527.85 | 4837.42
| 9400 | 90 | 89.905 | 7283 | 1528.01 | 4937.42
| 9500 | 90 | 89.905 | 7283 | 1528.18 | 5037.42
| 9600 | 90 | 89.905 | 7283 | 1528.34 | 5137.42
| 9700 | 90 | 89.905 | 7283 | 1528.51 | 5237.42
| 9800 | 90 | 89.905 | 7283 | 1528.67 | 5337.42
| 9900 | 90 | 89.905 | 7283 | 1528.84 | 5437.42
| 10000 | 90 | 89.905 | 7283 | 1529 | 5537.42
| 10100 | 90 | 89.905 | 7283 | 1529.17 | 5637.42
| 10200 | 90 | 89.905 | 7283 | 1529.33 | 5737.42
| 10300 | 90 | 89.905 | 7283 | 1529.5 | 5837.42
| 10400 | 90 | 89.905 | 7283 | 1529.66 | 5937.42
| 10500 | 90 | 89.905 | 7283 | 1529.83 | 6037.42
| 10600 | 90 | 89.905 | 7283 | 1530 | 6137.42
| 10700 | 90 | 89.905 | 7283 | 1530.16 | 6237.42
| 10800 | 90 | 89.905 | 7283 | 1530.33 | 6337.42
| 10900 | 90 | 89.905 | 7283 | 1530.49 | 6437.42
| 11000 | 90 | 89.905 | 7283 | 1530.66 | 6537.42
| 11100 | 90 | 89.905 | 7283 | 1530.82 | 6637.42
| 11200 | 90 | 89.905 | 7283 | 1530.99 | 6737.42
| 11300 | 90 | 89.905 | 7283 | 1531.15 | 6837.42
| 11400 | 90 | 89.905 | 7283 | 1531.32 | 6937.42
| 11500 | 90 | 89.905 | 7283 | 1531.48 | 7037.42
| 11600 | 90 | 89.905 | 7283 | 1531.65 | 7137.42
| 11700 | 90 | 89.905 | 7283 | 1531.81 | 7237.42
| 11800 | 90 | 89.905 | 7283 | 1531.98 | 7337.42
| 11900 | 90 | 89.905 | 7283 | 1532.14 | 7437.42
| 12000 | 90 | 89.905 | 7283 | 1532.31 | 7537.42
| 12100 | 90 | 89.905 | 7283 | 1532.48 | 7637.42
| 12200 | 90 | 89.905 | 7283 | 1532.64 | 7737.42
| 12300 | 90 | 89.905 | 7283 | 1532.81 | 7837.42
| 12400 | 90 | 89.905 | 7283 | 1532.97 | 7937.42
| 12500 | 90 | 89.905 | 7283 | 1533.14 | 8037.42
| 12600 | 90 | 89.905 | 7283 | 1533.3 | 8137.42
| 12700 | 90 | 89.905 | 7283 | 1533.47 | 8237.42
| 12800 | 90 | 89.905 | 7283 | 1533.63 | 8337.42
| 12900 | 90 | 89.905 | 7283 | 1533.8 | 8437.42
| 13000 | 90 | 89.905 | 7283 | 1533.96 | 8537.42
| 13100 | 90 | 89.905 | 7283 | 1534.13 | 8637.42
| 13200 | 90 | 89.905 | 7283 | 1534.29 | 8737.42
| 13300 | 90 | 89.905 | 7283 | 1534.46 | 8837.41
| 13400 | 90 | 89.905 | 7283 | 1534.63 | 8937.41
| 13500 | 90 | 89.905 | 7283 | 1534.79 | 9037.41
| 13600 | 90 | 89.905 | 7283 | 1534.96 | 9137.41
| 13700 | 90 | 89.905 | 7283 | 1535.12 | 9237.41
| 13800 | 90 | 89.905 | 7283 | 1535.29 | 9337.41
| 13900 | 90 | 89.905 | 7283 | 1535.45 | 9437.41
| 14000 | 90 | 89.905 | 7283 | 1535.62 | 9537.41
| 14100 | 90 | 89.905 | 7283 | 1535.78 | 9637.41
| 14200 | 90 | 89.905 | 7283 | 1535.95 | 9737.41
| 14300 | 90 | 89.905 | 7283 | 1536.11 | 9837.41
| 14400 | 90 | 89.905 | 7283 | 1536.28 | 9937.41
| 14500 | 90 | 89.905 | 7283 | 1536.44 | 10037.41
| 14600 | 90 | 89.905 | 7283 | 1536.61 | 10137.41
| 14700 | 90 | 89.905 | 7283 | 1536.77 | 10237.41
| 14800 | 90 | 89.905 | 7283 | 1536.94 | 10337.41
| 14900 | 90 | 89.905 | 7283 | 1537.11 | 10437.41
| 15000 | 90 | 89.905 | 7283 | 1537.27 | 10537.41
| 15100 | 90 | 89.905 | 7283 | 1537.44 | 10637.41
| 15200 | 90 | 89.905 | 7283 | 1537.6 | 10737.41
| 15300 | 90 | 89.905 | 7283 | 1537.77 | 10837.41
| 15400 | 90 | 89.905 | 7283 | 1537.93 | 10937.41
| 15500 | 90 | 89.905 | 7283 | 1538.1 | 11037.41
| 15600 | 90 | 89.905 | 7283 | 1538.26 | 11137.41
| 15700 | 90 | 89.905 | 7283 | 1538.43 | 11237.41
| 15800 | 90 | 89.905 | 7283 | 1538.59 | 11337.41
| 15900 | 90 | 89.905 | 7283 | 1538.76 | 11437.41
| 16000 | 90 | 89.905 | 7283 | 1538.92 | 11537.41
| 16100 | 90 | 89.905 | 7283 | 1539.09 | 11637.41
| 16200 | 90 | 89.905 | 7283 | 1539.26 | 11737.41
| 16300 | 90 | 89.905 | 7283 | 1539.42 | 11837.41
| 16400 | 90 | 89.905 | 7283 | 1539.59 | 11937.41
| 16500 | 90 | 89.905 | 7283 | 1539.75 | 12037.41
| 16600 | 90 | 89.905 | 7283 | 1539.92 | 12137.41
| 16700 | 90 | 89.905 | 7283 | 1540.08 | 12237.41
| 16800 | 90 | 89.905 | 7283 | 1540.25 | 12337.41
| 16900 | 90 | 89.905 | 7283 | 1540.41 | 12437.41
| 17000 | 90 | 89.905 | 7283 | 1540.58 | 12537.41
| 17100 | 90 | 89.905 | 7283 | 1540.74 | 12637.41
| 17200 | 90 | 89.905 | 7283 | 1540.91 | 12737.41
| 17300 | 90 | 89.905 | 7283 | 1541.07 | 12837.41
| 17400 | 90 | 89.905 | 7283 | 1541.24 | 12937.41
| 17500 | 90 | 89.905 | 7283 | 1541.41 | 13037.41
| 17600 | 90 | 89.905 | 7283 | 1541.57 | 13137.41
| 17700 | 90 | 89.905 | 7283 | 1541.74 | 13237.41
| 17800 | 90 | 89.905 | 7283 | 1541.9 | 13337.41
| 17900 | 90 | 89.905 | 7283 | 1542.07 | 13437.41
| 18000 | 90 | 89.905 | 7283 | 1542.23 | 13537.41
| 18100 | 90 | 89.905 | 7283 | 1542.4 | 13637.41
| 18200 | 90 | 89.905 | 7283 | 1542.56 | 13737.41
| 18300 | 90 | 89.905 | 7283 | 1542.73 | 13837.41
| 18400 | 90 | 89.905 | 7283 | 1542.89 | 13937.41
| 18500 | 90 | 89.905 | 7283 | 1543.06 | 14037.41
| 18600 | 90 | 89.905 | 7283 | 1543.22 | 14137.41
| 18700 | 90 | 89.905 | 7283 | 1543.39 | 14237.41
| 18800 | 90 | 89.905 | 7283 | 1543.55 | 14337.41
| 18900 | 90 | 89.905 | 7283 | 1543.72 | 14437.41
| 19000 | 90 | 89.905 | 7283 | 1543.89 | 14537.41
| 19100 | 90 | 89.905 | 7283 | 1544.05 | 14637.41
| 19200 | 90 | 89.905 | 7283 | 1544.22 | 14737.41
| 19247.68 | 90 | 89.905 | 7283 | 1544.3 | 14785.08

## Lookup (hidden)
North Reference | RetunValue | Grid Type | ReturnValue | Deviation Indicator | ReturnValue
| 2 |  | 0 |  | 4
True |  | SPCS-Colorado Central-NAD27 |  | Directional
Grid |  | SPCS-Colorado Central-NAD83 |  | High Angle
|  | SPCS-Colorado North-NAD27 |  | Horizontal
SPCS-Colorado North-NAD83
SPCS-Colorado South-NAD27
SPCS-Colorado South-NAD83
UTM-Zone 12 NAD27
UTM-Zone 12 NAD83
UTM-Zone 13 NAD27
UTM-Zone 13 NAD83