## Data
Header Information | measured depth (ft) | inclination (°) | azimuth (°) | true vertical depth (ft) | northing +N/-S (ft) | easting +E/-W (ft) | Remarks
Operator Name | 0 | 0 | 0 | 0 | 0 | 0
TEP Rocky Mountain, LLC | 200 | 2.64 | 225.22 | 199.93 | -3.25 | -3.27
Operator Number | 295 | 4 | 238.75 | 294.77 | -6.51 | -7.66
96850 | 386 | 5.8 | 254.4 | 385.44 | -9.39 | -14.8
Well Name and Number | 478 | 9.23 | 247.8 | 476.63 | -13.43 | -26.11
SR 424-13 | 569 | 12.66 | 248.42 | 565.97 | -19.86 | -42.15
API Number (if available) | 661 | 15.12 | 253.43 | 655.27 | -26.99 | -63.03
05-045-24574 | 753 | 18.28 | 254.57 | 743.38 | -34.25 | -88.44
Location: QQ SEC TWP RGE | 844 | 21.93 | 252.81 | 828.82 | -43.07 | -118.44
NESE 13 7S94W 6 | 936 | 25.44 | 253.25 | 913.06 | -53.85 | -153.79
Citing Type: Planned or Actual | 1027 | 26.15 | 253.08 | 994.99 | -65.32 | -191.69
Actual | 1100 | 25.84 | 252.73 | 1060.61 | -74.72 | -222.27
Deviation Indicator | 1242 | 25.66 | 252.2 | 1188.51 | -93.31 | -281.09
Directional | 1333 | 25.18 | 252.29 | 1270.7 | -105.22 | -318.3
North Reference | 1423 | 24.79 | 253.43 | 1352.27 | -116.42 | -354.62
True | 1514 | 24.48 | 252.99 | 1434.99 | -127.38 | -390.93
Grid Type | 1604 | 23.91 | 250.79 | 1517.09 | -138.84 | -425.99
#VALUE! | 1694 | 24.39 | 251.58 | 1599.21 | -150.71 | -460.84
| 1784 | 24.39 | 252.32 | 1681.18 | -162.22 | -496.18
| 1875 | 23.55 | 250.88 | 1764.33 | -173.89 | -531.26
| 1965 | 23.51 | 255.36 | 1846.85 | -184.31 | -565.62
| 2056 | 24.04 | 256.86 | 1930.13 | -193.11 | -601.23
| 2146 | 23.55 | 256.51 | 2012.48 | -201.48 | -636.56
| 2236 | 24.83 | 255.01 | 2094.58 | -210.56 | -672.3
| 2327 | 25.62 | 255.8 | 2176.9 | -220.33 | -709.83
| 2418 | 25.18 | 253.17 | 2259.1 | -230.76 | -747.44
| 2508 | 25.75 | 254.84 | 2340.36 | -241.41 | -784.63
| 2599 | 25.58 | 254.75 | 2422.38 | -251.75 | -822.67
| 2689 | 25.36 | 253.08 | 2503.64 | -262.47 | -859.85
| 2780 | 25 | 252.37 | 2585.99 | -273.97 | -896.82
| 2870 | 24.08 | 251.14 | 2667.86 | -285.66 | -932.32
| 2961 | 24.39 | 249.12 | 2750.84 | -298.36 | -967.45
| 3051 | 24.3 | 248.6 | 2832.84 | -311.74 | -1002.05
| 3142 | 24.52 | 252.73 | 2915.71 | -324.18 | -1037.52
| 3233 | 23.86 | 252.2 | 2998.72 | -335.41 | -1073.07
| 3323 | 23.12 | 250 | 3081.26 | -347.02 | -1107.01
| 3413 | 22.72 | 254.48 | 3164.16 | -357.71 | -1140.36
| 3504 | 23.99 | 254.4 | 3247.7 | -367.39 | -1175.12
| 3595 | 23.82 | 253.25 | 3330.9 | -377.66 | -1210.53
| 3685 | 24.87 | 255.1 | 3412.9 | -387.77 | -1246.22
| 3776 | 25.22 | 254.48 | 3495.34 | -397.87 | -1283.4
| 3866 | 25.49 | 253.52 | 3576.67 | -408.5 | -1320.44
| 3956 | 25.4 | 252.55 | 3657.94 | -419.78 | -1357.43
| 4047 | 25 | 251.14 | 3740.28 | -431.85 | -1394.24
| 4138 | 24.96 | 251.32 | 3822.77 | -444.21 | -1430.63
| 4228 | 25.22 | 251.14 | 3904.28 | -456.49 | -1466.76
| 4318 | 25.36 | 249.21 | 3985.65 | -469.53 | -1502.93
| 4409 | 25.09 | 248.6 | 4067.97 | -483.49 | -1539.11
| 4499 | 24.83 | 250.88 | 4149.57 | -496.64 | -1574.73
| 4590 | 24.96 | 250.71 | 4232.11 | -509.25 | -1610.9
| 4681 | 25.31 | 253.43 | 4314.5 | -521.14 | -1647.67
| 4771 | 25.09 | 251.5 | 4395.94 | -532.68 | -1684.21
| 4862 | 25 | 250.71 | 4478.38 | -545.15 | -1720.65
| 4952 | 25.53 | 254.57 | 4559.78 | -556.6 | -1757.3
| 5042 | 25.53 | 254.22 | 4640.99 | -567.03 | -1794.66
| 5133 | 24.04 | 254.4 | 4723.6 | -577.35 | -1831.39
| 5224 | 23.47 | 255.01 | 4806.89 | -587.02 | -1866.74
| 5314 | 23.12 | 253.08 | 4889.56 | -596.8 | -1900.96
| 5405 | 22.54 | 253.69 | 4973.43 | -606.9 | -1934.79
| 5500 | 22.24 | 252.37 | 5061.27 | -617.45 | -1969.4
| 5594 | 21.31 | 252.73 | 5148.56 | -627.91 | -2002.67
| 5689 | 20.35 | 254.4 | 5237.35 | -637.48 | -2035.06
| 5783 | 20.04 | 255.45 | 5325.57 | -645.92 | -2066.39
| 5878 | 19.6 | 256.59 | 5414.94 | -653.71 | -2097.65
| 5973 | 18.81 | 255.45 | 5504.66 | -661.25 | -2127.97
| 6067 | 18.24 | 256.86 | 5593.79 | -668.4 | -2156.97
| 6162 | 17.97 | 255.63 | 5684.08 | -675.42 | -2185.64
| 6256 | 16.44 | 253.87 | 5773.87 | -682.71 | -2212.47
| 6351 | 15.91 | 255.19 | 5865.11 | -689.78 | -2237.97
| 6446 | 14.72 | 251.58 | 5956.74 | -696.92 | -2262.01
| 6541 | 13.49 | 250.88 | 6048.88 | -704.36 | -2283.93
| 6636 | 12.3 | 248.86 | 6141.48 | -711.64 | -2303.84
| 6732 | 11.12 | 247.01 | 6235.48 | -718.94 | -2321.9
| 6827 | 9.36 | 250.35 | 6328.96 | -725.12 | -2337.61
| 6921 | 8.57 | 252.29 | 6421.81 | -729.82 | -2351.48
| 7016 | 8.26 | 252.46 | 6515.79 | -734.03 | -2364.73
| 7110 | 7.65 | 255.01 | 6608.89 | -737.68 | -2377.22
| 7204 | 6.42 | 262.75 | 6702.18 | -739.97 | -2388.47
| 7298 | 4.22 | 268.81 | 6795.77 | -740.7 | -2397.15
| 7392 | 2.07 | 271.62 | 6889.62 | -740.73 | -2402.3
| 7487 | 0.92 | 292.1 | 6984.59 | -740.39 | -2404.72
| 7581 | 1.05 | 317.85 | 7078.58 | -739.47 | -2406
| 7676 | 0.97 | 319.08 | 7173.56 | -738.21 | -2407.11
| 7770 | 0.83 | 298.96 | 7267.55 | -737.28 | -2408.23
| 7864 | 0.88 | 295.71 | 7361.54 | -736.64 | -2409.47
| 7958 | 0.92 | 299.75 | 7455.53 | -735.95 | -2410.78
| 8053 | 0.75 | 346.51 | 7550.52 | -734.97 | -2411.59
| 8147 | 0.48 | 330.6 | 7644.51 | -734.03 | -2411.92
| 8242 | 0.62 | 326.12 | 7739.51 | -733.26 | -2412.41
| 8335 | 0.92 | 325.24 | 7832.5 | -732.22 | -2413.11
| 8430 | 1.19 | 347.3 | 7927.48 | -730.64 | -2413.76
| 8524 | 0.83 | 4.08 | 8021.47 | -729 | -2413.93
| 8619 | 0.04 | 98.83 | 8116.47 | -728.32 | -2413.85
| 8713 | 0.26 | 5.23 | 8210.47 | -728.12 | -2413.8
| 8808 | 0.31 | 249.12 | 8305.47 | -727.99 | -2414.02
| 8902 | 0.75 | 227.24 | 8399.46 | -728.5 | -2414.71
| 8996 | 1.01 | 215.37 | 8493.45 | -729.59 | -2415.64
| 9090 | 1.27 | 234.8 | 8587.43 | -730.87 | -2416.97
| 9184 | 1.45 | 251.23 | 8681.41 | -731.85 | -2418.95
| 9279 | 1.45 | 255.98 | 8776.37 | -732.53 | -2421.25
| 9373 | 2.07 | 258.62 | 8870.33 | -733.15 | -2424.07
| 9468 | 1.98 | 249.3 | 8965.27 | -734.07 | -2427.28
| 9562 | 1.93 | 252.55 | 9059.22 | -735.12 | -2430.31
| 9657 | 1.8 | 255.63 | 9154.17 | -735.97 | -2433.29
| 9751 | 2.02 | 269.87 | 9248.11 | -736.34 | -2436.37
| 9845 | 2.2 | 270.57 | 9342.05 | -736.33 | -2439.83
| 9939 | 1.93 | 256.59 | 9435.99 | -736.68 | -2443.18
| 10034 | 1.71 | 260.72 | 9530.94 | -737.28 | -2446.13
| 10128 | 2.02 | 248.6 | 9624.89 | -738.11 | -2449.06
| 10222 | 2.59 | 244.64 | 9718.82 | -739.62 | -2452.52
| 10316 | 2.2 | 241.92 | 9812.73 | -741.38 | -2456.03
| 10411 | 2.02 | 253.69 | 9907.67 | -742.71 | -2459.25
| 10504 | 2.41 | 259.93 | 10000.6 | -743.51 | -2462.75
| 10568 | 2.41 | 259.93 | 10064.54 | -743.98 | -2465.39

## Lookup (hidden)
North Reference | RetunValue | Grid Type | ReturnValue | Deviation Indicator | ReturnValue
| 2 |  | 0 |  | 2
True |  | SPCS-Colorado Central-NAD27 |  | Directional
Grid |  | SPCS-Colorado Central-NAD83 |  | High Angle
|  | SPCS-Colorado North-NAD27 |  | Horizontal
SPCS-Colorado North-NAD83
SPCS-Colorado South-NAD27
SPCS-Colorado South-NAD83
UTM-Zone 12 NAD27
UTM-Zone 12 NAD83
UTM-Zone 13 NAD27
UTM-Zone 13 NAD83