## Data
Header Information | measured depth (ft) | inclination (°) | azimuth (°) | true vertical depth (ft) | northing +N/-S (ft) | easting +E/-W (ft) | Remarks
Operator Name | 0 | 0 | 0 | 0 | 0 | 0
TEP Rocky Mountain, LLC | 200 | 1.93 | 213 | 199.96 | -2.82 | -1.83
Operator Number | 295 | 4.57 | 231.54 | 294.8 | -6.52 | -5.67
96850 | 386 | 6.5 | 241.83 | 385.38 | -11.21 | -13.05
Well Name and Number | 478 | 8.57 | 236.47 | 476.58 | -17.45 | -23.36
SR 524-13 | 569 | 11.07 | 236.82 | 566.24 | -25.98 | -36.32
API Number (if available) | 661 | 13.93 | 242.18 | 656.05 | -35.99 | -53.51
05-045-24567 | 751 | 17.31 | 243.06 | 742.71 | -47.11 | -75.04
Location: QQ SEC TWP RGE | 842 | 20.83 | 244.46 | 828.71 | -60.22 | -101.71
NESE 13 7S94W 6 | 932 | 24.35 | 242.79 | 911.79 | -75.61 | -132.66
Citing Type: Planned or Actual | 1022 | 25.49 | 244.64 | 993.41 | -92.39 | -166.66
Actual | 1102 | 25.53 | 244.46 | 1065.61 | -107.2 | -197.77
Deviation Indicator | 1236 | 24.92 | 245.52 | 1186.83 | -131.34 | -249.52
Directional | 1326 | 26.1 | 246.66 | 1268.06 | -147.05 | -284.96
North Reference | 1417 | 25.4 | 246.05 | 1350.02 | -162.9 | -321.17
True | 1507 | 24.92 | 244.9 | 1431.48 | -178.78 | -355.98
Grid Type | 1598 | 25.8 | 245.17 | 1513.71 | -195.23 | -391.32
#VALUE! | 1688 | 25.31 | 244.2 | 1594.91 | -211.82 | -426.41
| 1778 | 25.58 | 244.2 | 1676.18 | -228.65 | -461.23
| 1868 | 25 | 244.64 | 1757.55 | -245.26 | -495.91
| 1959 | 25.8 | 245.7 | 1839.76 | -261.64 | -531.33
| 2049 | 25.84 | 245.84 | 1920.77 | -277.73 | -567.08
| 2140 | 25.31 | 245.87 | 2002.85 | -293.8 | -602.92
| 2230 | 25.18 | 245.26 | 2084.26 | -309.67 | -637.87
| 2321 | 24.57 | 243.94 | 2166.82 | -326.09 | -672.45
| 2411 | 25 | 248.51 | 2248.53 | -341.28 | -706.96
| 2502 | 24.35 | 248.33 | 2331.22 | -355.25 | -742.28
| 2592 | 25.97 | 248.16 | 2412.68 | -369.43 | -777.82
| 2683 | 25.05 | 248.77 | 2494.81 | -383.82 | -814.27
| 2773 | 26.81 | 250.35 | 2575.75 | -397.55 | -851.15
| 2864 | 26.15 | 249.91 | 2657.2 | -411.34 | -889.31
| 2954 | 27.51 | 249.12 | 2737.51 | -425.56 | -927.36
| 3045 | 26.76 | 249.74 | 2818.49 | -440.14 | -966.21
| 3135 | 26.28 | 247.98 | 2899.03 | -454.63 | -1003.69
| 3226 | 27.82 | 248.24 | 2980.07 | -470.05 | -1042.09
| 3317 | 27.6 | 247.98 | 3060.63 | -485.83 | -1081.36
| 3407 | 27.07 | 247.89 | 3140.58 | -501.35 | -1119.66
| 3497 | 26.85 | 246.49 | 3220.8 | -517.17 | -1157.27
| 3588 | 26.76 | 245.78 | 3302.02 | -533.77 | -1194.8
| 3679 | 26.32 | 246.13 | 3383.43 | -550.34 | -1231.93
| 3769 | 24.96 | 246.4 | 3464.57 | -566.02 | -1267.58
| 3860 | 25.44 | 244.11 | 3546.91 | -582.24 | -1302.76
| 3950 | 25.62 | 244.55 | 3628.12 | -599.04 | -1337.72
| 4040 | 24.61 | 244.11 | 3709.61 | -615.59 | -1372.15
| 4131 | 26.14 | 244.02 | 3791.83 | -632.64 | -1407.21
| 4221 | 26.54 | 244.73 | 3872.49 | -649.91 | -1443.22
| 4312 | 25.44 | 244.55 | 3954.28 | -666.99 | -1479.25
| 4402 | 27.03 | 244.73 | 4035.01 | -684.03 | -1515.2
| 4493 | 25.75 | 243.94 | 4116.53 | -701.54 | -1551.66
| 4583 | 27.2 | 244.03 | 4197.09 | -719.14 | -1587.72
| 4674 | 26.94 | 243.85 | 4278.12 | -737.33 | -1624.92
| 4765 | 26.1 | 243.76 | 4359.54 | -755.26 | -1661.38
| 4855 | 25.27 | 244.9 | 4440.65 | -772.17 | -1696.53
| 4945 | 26.15 | 247.28 | 4521.74 | -787.97 | -1732.23
| 5036 | 25.84 | 247.45 | 4603.53 | -803.33 | -1769.04
| 5126 | 27.64 | 248.68 | 4683.9 | -818.44 | -1806.6
| 5217 | 27.33 | 249.21 | 4764.63 | -833.53 | -1845.8
| 5308 | 26.37 | 248.07 | 4845.82 | -848.49 | -1884.07
| 5398 | 26.02 | 247.1 | 4926.58 | -863.64 | -1920.8
| 5493 | 25 | 246.93 | 5012.32 | -879.61 | -1958.47
| 5588 | 24.96 | 246.57 | 5098.43 | -895.45 | -1995.33
| 5682 | 22.9 | 245.78 | 5184.35 | -910.84 | -2030.21
| 5777 | 22.15 | 246.13 | 5272.1 | -925.67 | -2063.44
| 5871 | 20.21 | 246.57 | 5359.74 | -939.3 | -2094.55
| 5966 | 19.42 | 248.6 | 5449.12 | -951.59 | -2124.31
| 6060 | 18.81 | 248.6 | 5537.94 | -962.82 | -2152.97
| 6156 | 18.24 | 250.35 | 5628.96 | -973.52 | -2181.53
| 6250 | 17.4 | 248.07 | 5718.45 | -983.71 | -2208.42
| 6345 | 16.66 | 250 | 5809.29 | -993.68 | -2234.39
| 6439 | 16.13 | 251.85 | 5899.47 | -1002.35 | -2259.46
| 6534 | 14.11 | 246.05 | 5991.18 | -1011.16 | -2282.59
| 6630 | 13.58 | 247.8 | 6084.39 | -1020.17 | -2303.72
| 6725 | 12 | 242 | 6177.03 | -1029.02 | -2322.77
| 6820 | 10.99 | 240.86 | 6270.13 | -1038.07 | -2339.4
| 6914 | 10.63 | 240.25 | 6362.46 | -1046.74 | -2354.75
| 7009 | 8.04 | 240.51 | 6456.19 | -1054.36 | -2368.14
| 7103 | 7.65 | 239.28 | 6549.31 | -1060.79 | -2379.24
| 7198 | 6.9 | 241.12 | 6643.55 | -1066.77 | -2389.68
| 7291 | 6.02 | 243.5 | 6735.96 | -1071.65 | -2398.93
| 7386 | 3.78 | 239.02 | 6830.6 | -1075.48 | -2406.08
| 7480 | 3.25 | 239.63 | 6924.43 | -1078.43 | -2411.03
| 7575 | 3.08 | 238.49 | 7019.28 | -1081.12 | -2415.53
| 7669 | 1.19 | 228.29 | 7113.21 | -1083.09 | -2418.41
| 7763 | 0.57 | 196.3 | 7207.2 | -1084.19 | -2419.27
| 7858 | 0.57 | 194.54 | 7302.2 | -1085.1 | -2419.52
| 7952 | 0.48 | 178.46 | 7396.19 | -1085.95 | -2419.63
| 8046 | 0.22 | 153.5 | 7490.19 | -1086.5 | -2419.54
| 8140 | 0.75 | 115.27 | 7584.19 | -1086.92 | -2418.9
| 8235 | 0.48 | 108.67 | 7679.18 | -1087.32 | -2417.96
| 8329 | 0.26 | 145.41 | 7773.18 | -1087.62 | -2417.47
| 8423 | 0.18 | 135.92 | 7867.18 | -1087.9 | -2417.25
| 8518 | 0.31 | 150.16 | 7962.18 | -1088.23 | -2417.01
| 8612 | 0.26 | 180.13 | 8056.18 | -1088.66 | -2416.89
| 8707 | 0.53 | 126.87 | 8151.17 | -1089.14 | -2416.54
| 8801 | 0.09 | 49.44 | 8245.17 | -1089.36 | -2416.13
| 8895 | 0.22 | 98.83 | 8339.17 | -1089.34 | -2415.9
| 8989 | 0.66 | 173.71 | 8433.17 | -1089.9 | -2415.66
| 9083 | 0.7 | 186.19 | 8527.16 | -1091.01 | -2415.66
| 9178 | 0.62 | 210.54 | 8622.16 | -1092.03 | -2415.99
| 9272 | 0.62 | 245.61 | 8716.15 | -1092.68 | -2416.71
| 9367 | 0.7 | 252.11 | 8811.15 | -1093.07 | -2417.73
| 9461 | 0.66 | 270.48 | 8905.14 | -1093.24 | -2418.82
| 9556 | 0.75 | 267.23 | 9000.13 | -1093.27 | -2419.99
| 9650 | 0.92 | 301.68 | 9094.12 | -1092.9 | -2421.24
| 9745 | 0.92 | 311.88 | 9189.11 | -1091.99 | -2422.46
| 9839 | 1.05 | 261.96 | 9283.1 | -1091.61 | -2423.87
| 9933 | 0.92 | 267.84 | 9377.08 | -1091.76 | -2425.48
| 10027 | 1.8 | 246.84 | 9471.06 | -1092.37 | -2427.59
| 10122 | 1.71 | 250.44 | 9566.01 | -1093.43 | -2430.3
| 10215 | 1.89 | 243.06 | 9658.97 | -1094.59 | -2432.97
| 10310 | 1.71 | 231.37 | 9753.92 | -1096.18 | -2435.48
| 10404 | 1.93 | 241.83 | 9847.87 | -1097.8 | -2437.97
| 10499 | 1.89 | 239.37 | 9942.82 | -1099.36 | -2440.73
| 10522 | 2.29 | 236.64 | 9965.8 | -1099.8 | -2441.44
| 10583 | 2.29 | 236.64 | 10026.76 | -1101.14 | -2443.47

## Lookup (hidden)
North Reference | RetunValue | Grid Type | ReturnValue | Deviation Indicator | ReturnValue
| 2 |  | 0 |  | 2
True |  | SPCS-Colorado Central-NAD27 |  | Directional
Grid |  | SPCS-Colorado Central-NAD83 |  | High Angle
|  | SPCS-Colorado North-NAD27 |  | Horizontal
SPCS-Colorado North-NAD83
SPCS-Colorado South-NAD27
SPCS-Colorado South-NAD83
UTM-Zone 12 NAD27
UTM-Zone 12 NAD83
UTM-Zone 13 NAD27
UTM-Zone 13 NAD83