## Data
Header Information | measured depth (ft) | inclination (°) | azimuth (°) | true vertical depth (ft) | northing +N/-S (ft) | easting +E/-W (ft) | Remarks
Operator Name | 0 | 0 | 0 | 0 | 0 | 0
TEP Rocky Mountain, LLC | 200 | 3.73 | 223.28 | 199.86 | -4.74 | -4.46
Operator Number | 295 | 6.02 | 240.07 | 294.51 | -9.47 | -10.9
96850 | 386 | 9.14 | 253.51 | 384.71 | -13.91 | -21.97
Well Name and Number | 478 | 11.86 | 259.58 | 475.17 | -17.69 | -38.28
SR 324-13 | 569 | 14.33 | 263.36 | 563.8 | -20.69 | -58.66
API Number (if available) | 661 | 16.39 | 262.75 | 652.51 | -23.64 | -82.85
05-045-24569 | 753 | 19.64 | 259.23 | 739.99 | -28.17 | -110.92
Location: QQ SEC TWP RGE | 844 | 21.14 | 258.7 | 825.28 | -34.24 | -142.04
NESE 13 7S94W 6 | 936 | 22.59 | 260.2 | 910.66 | -40.5 | -175.72
Citing Type: Planned or Actual | 1027 | 23.95 | 261.08 | 994.26 | -46.34 | -211.19
Actual | 1103 | 24.08 | 261.69 | 1063.68 | -50.97 | -241.78
Deviation Indicator | 1243 | 23.6 | 261.96 | 1191.73 | -59.02 | -297.79
Directional | 1334 | 23.6 | 260.55 | 1275.12 | -64.56 | -333.79
North Reference | 1424 | 23.03 | 259.05 | 1357.77 | -70.86 | -368.85
True | 1515 | 22.37 | 258.79 | 1441.73 | -77.61 | -403.31
Grid Type | 1605 | 23.07 | 260.2 | 1524.74 | -83.94 | -437.49
#VALUE! | 1695 | 24.21 | 263.36 | 1607.19 | -89.08 | -473.2
| 1785 | 23.51 | 261.52 | 1689.5 | -93.86 | -509.28
| 1876 | 23.2 | 261.34 | 1773.04 | -99.23 | -544.95
| 1966 | 22.46 | 261.96 | 1855.99 | -104.31 | -579.5
| 2057 | 24.3 | 262.83 | 1939.52 | -109.08 | -615.29
| 2147 | 23.82 | 262.48 | 2021.7 | -113.77 | -651.69
| 2237 | 23.42 | 262.83 | 2104.16 | -118.38 | -687.45
| 2328 | 23.33 | 263.01 | 2187.69 | -122.83 | -723.28
| 2419 | 22.37 | 260.64 | 2271.55 | -127.84 | -758.25
| 2509 | 23.82 | 259.32 | 2354.33 | -133.99 | -793.01
| 2600 | 23.12 | 260.81 | 2437.81 | -140.25 | -828.71
| 2690 | 21.88 | 259.67 | 2520.95 | -146.08 | -862.65
| 2781 | 23.2 | 259.14 | 2605 | -152.5 | -896.93
| 2871 | 22.01 | 258.35 | 2688.09 | -159.24 | -930.86
| 2962 | 23.03 | 261.87 | 2772.15 | -165.2 | -965.19
| 3052 | 23.99 | 261.34 | 2854.68 | -170.45 | -1000.7
| 3143 | 23.47 | 262.22 | 2937.98 | -175.69 | -1036.95
| 3234 | 23.2 | 262.31 | 3021.54 | -180.54 | -1072.66
| 3324 | 22.41 | 261.08 | 3104.5 | -185.57 | -1107.18
| 3414 | 22.94 | 260.55 | 3187.55 | -191.11 | -1141.43
| 3505 | 22.46 | 260.02 | 3271.5 | -197.03 | -1176.04
| 3596 | 24.04 | 259.14 | 3355.11 | -203.54 | -1211.37
| 3686 | 23.38 | 259.32 | 3437.51 | -210.3 | -1246.92
| 3777 | 23.07 | 258.53 | 3521.14 | -217.19 | -1282.14
| 3867 | 22.15 | 258.35 | 3604.22 | -224.13 | -1316.04
| 3957 | 23.2 | 260.2 | 3687.26 | -230.57 | -1350.12
| 4048 | 22.72 | 259.76 | 3771.05 | -236.75 | -1385.08
| 4139 | 24.3 | 262.66 | 3854.5 | -242.26 | -1420.95
| 4229 | 23.55 | 260.72 | 3936.77 | -247.53 | -1457.06
| 4319 | 23.2 | 261.08 | 4019.38 | -253.18 | -1492.32
| 4410 | 22.9 | 258.53 | 4103.12 | -259.48 | -1527.38
| 4500 | 22.37 | 257.38 | 4186.18 | -266.7 | -1561.25
| 4591 | 23.6 | 258.26 | 4269.96 | -274.19 | -1595.99
| 4682 | 23.47 | 259.14 | 4353.39 | -281.31 | -1631.62
| 4772 | 22.85 | 258.7 | 4436.13 | -288.11 | -1666.35
| 4863 | 22.37 | 258.44 | 4520.14 | -295.04 | -1700.65
| 4953 | 23.42 | 260.11 | 4603.05 | -301.55 | -1735.05
| 5043 | 23.82 | 262.75 | 4685.51 | -306.91 | -1770.7
| 5134 | 23.38 | 260.99 | 4768.9 | -312.06 | -1806.76
| 5225 | 22.9 | 262.48 | 4852.58 | -317.21 | -1842.14
| 5315 | 22.19 | 260.99 | 4935.7 | -322.16 | -1876.29
| 5406 | 19.78 | 265.65 | 5020.67 | -326.02 | -1908.62
| 5501 | 20.74 | 266.7 | 5109.79 | -328.21 | -1941.45
| 5595 | 20.48 | 267.84 | 5197.77 | -329.78 | -1974.5
| 5690 | 20.79 | 261.87 | 5286.69 | -332.8 | -2007.8
| 5784 | 20.17 | 262.75 | 5374.75 | -337.2 | -2040.39
| 5879 | 19.78 | 262.92 | 5464.03 | -341.25 | -2072.59
| 5974 | 19.16 | 264.59 | 5553.6 | -344.7 | -2104.06
| 6068 | 18.5 | 266 | 5642.57 | -347.19 | -2134.3
| 6163 | 17.8 | 262.48 | 5732.84 | -350.15 | -2163.73
| 6257 | 17.14 | 260.81 | 5822.51 | -354.24 | -2191.65
| 6352 | 16.44 | 260.9 | 5913.46 | -358.6 | -2218.74
| 6447 | 16.39 | 260.99 | 6004.59 | -362.83 | -2245.25
| 6542 | 15.21 | 262.22 | 6095.99 | -366.61 | -2270.84
| 6637 | 13.93 | 259.67 | 6187.94 | -370.35 | -2294.43
| 6733 | 12.08 | 256.86 | 6281.47 | -374.7 | -2315.59
| 6828 | 9.54 | 259.76 | 6374.78 | -378.36 | -2333.02
| 6922 | 9.01 | 257.03 | 6467.55 | -381.4 | -2347.86
| 7017 | 7.95 | 257.91 | 6561.51 | -384.45 | -2361.53
| 7111 | 5.67 | 255.19 | 6654.84 | -387 | -2372.38
| 7205 | 5.1 | 262.13 | 6748.43 | -388.76 | -2381
| 7299 | 2.94 | 276.37 | 6842.19 | -389.06 | -2387.54
| 7393 | 1.8 | 304.32 | 6936.11 | -387.96 | -2391.16
| 7488 | 1.32 | 285.69 | 7031.08 | -386.82 | -2393.44
| 7582 | 0.75 | 313.02 | 7125.06 | -386.11 | -2394.93
| 7677 | 0.79 | 299.84 | 7220.06 | -385.36 | -2395.96
| 7771 | 1.1 | 326.03 | 7314.04 | -384.29 | -2397.02
| 7865 | 0.79 | 59.72 | 7408.04 | -383.21 | -2396.97
| 7959 | 0.79 | 218.54 | 7502.03 | -383.39 | -2396.81
| 8054 | 1.27 | 222.05 | 7597.02 | -384.69 | -2397.92
| 8148 | 0.92 | 231.11 | 7691 | -385.94 | -2399.21
| 8243 | 1.27 | 227.85 | 7785.98 | -387.12 | -2400.58
| 8336 | 0.97 | 230.58 | 7878.96 | -388.31 | -2401.96
| 8431 | 1.32 | 238.31 | 7973.94 | -389.4 | -2403.51
| 8525 | 1.1 | 242.09 | 8067.92 | -390.39 | -2405.23
| 8620 | 0.88 | 222.84 | 8162.91 | -391.35 | -2406.53
| 8714 | 0.92 | 211.33 | 8256.9 | -392.52 | -2407.41
| 8809 | 1.01 | 217.31 | 8351.88 | -393.84 | -2408.32
| 8903 | 1.05 | 216.78 | 8445.87 | -395.19 | -2409.33
| 8997 | 1.58 | 230.4 | 8539.84 | -396.71 | -2410.85
| 9091 | 1.8 | 225.22 | 8633.8 | -398.57 | -2412.89
| 9185 | 1.4 | 217.83 | 8727.77 | -400.52 | -2414.65
| 9280 | 1.54 | 236.29 | 8822.74 | -402.14 | -2416.42
| 9374 | 1.23 | 242.18 | 8916.71 | -403.32 | -2418.36
| 9469 | 1.49 | 226.01 | 9011.68 | -404.65 | -2420.15
| 9563 | 1.27 | 255.71 | 9105.66 | -405.76 | -2422.04
| 9658 | 1.27 | 247.8 | 9200.63 | -406.41 | -2424.04
| 9752 | 1.19 | 255.36 | 9294.61 | -407.05 | -2425.95
| 9846 | 0.97 | 264.24 | 9388.59 | -407.38 | -2427.68
| 9940 | 1.19 | 268.11 | 9482.58 | -407.49 | -2429.45
| 10035 | 1.58 | 252.99 | 9577.55 | -407.91 | -2431.69
| 10130 | 1.01 | 235.32 | 9672.53 | -408.77 | -2433.63
| 10223 | 0.53 | 241.04 | 9765.52 | -409.44 | -2434.68
| 10317 | 0.62 | 266.35 | 9859.51 | -409.69 | -2435.57
| 10412 | 0.75 | 286.92 | 9954.51 | -409.54 | -2436.67
| 10460 | 1.19 | 275.75 | 10002.5 | -409.4 | -2437.47
| 10524 | 1.19 | 275.75 | 10066.49 | -409.26 | -2438.79

## Lookup (hidden)
North Reference | RetunValue | Grid Type | ReturnValue | Deviation Indicator | ReturnValue
| 2 |  | 0 |  | 2
True |  | SPCS-Colorado Central-NAD27 |  | Directional
Grid |  | SPCS-Colorado Central-NAD83 |  | High Angle
|  | SPCS-Colorado North-NAD27 |  | Horizontal
SPCS-Colorado North-NAD83
SPCS-Colorado South-NAD27
SPCS-Colorado South-NAD83
UTM-Zone 12 NAD27
UTM-Zone 12 NAD83
UTM-Zone 13 NAD27
UTM-Zone 13 NAD83