## Data
Header Information | measured depth (ft) | inclination (°) | azimuth (°) | true vertical depth (ft) | northing +N/-S (ft) | easting +E/-W (ft)
Operator Name | 0 | 0 | N/A | 0 | 0 | 0
Petro Operating Company LLC | 23.5 | 0 | N/A | 23.5 | 0 | 0
Operator Number | 141 | 0.61 | N/A | 141 | 0 | 0
10583 | 236 | 0.55 | 200.92 | 236 | -0.43 | -0.16
Well Name and Number | 331 | 0.58 | 206.11 | 330.99 | -1.28 | -0.54
LG Everist 06 | 421 | 0.57 | 236.95 | 420.99 | -1.94 | -1.11
API Number if available (Format=05-123-12345-00) | 510 | 0.59 | 229.75 | 509.98 | -2.47 | -1.83
05-123-52229-01 | 599 | 1.4 | 205.88 | 598.97 | -3.75 | -2.66
Location: (Format=SWSE 16 9N35W) | 688 | 3.09 | 187 | 687.9 | -7.11 | -3.43
NWNW 30 2N66W | 778 | 3.72 | 183.44 | 777.74 | -12.43 | -3.9
Citing Type: Planned or Actual | 867 | 5.5 | 185.99 | 866.45 | -19.55 | -4.51
Planned | 957 | 6.92 | 186.02 | 955.92 | -29.24 | -5.53
Deviation Indicator | 1047 | 8.31 | 183 | 1045.12 | -41.12 | -6.44
Horizontal | 1137 | 11.66 | 180.88 | 1133.75 | -56.72 | -6.92
North Reference | 1226 | 13.49 | 181.21 | 1220.61 | -76.09 | -7.28
Grid | 1315 | 14.62 | 181.64 | 1306.94 | -97.7 | -7.82
Grid Type | 1404 | 16.18 | 184.75 | 1392.75 | -121.28 | -9.17
#VALUE! | 1494 | 16.5 | 184.85 | 1479.11 | -146.51 | -11.29
| 1583 | 16.59 | 184.01 | 1564.43 | -171.78 | -13.24
| 1672 | 15.66 | 183.23 | 1649.92 | -196.45 | -14.81
| 1762 | 14.55 | 181.76 | 1736.81 | -219.88 | -15.84
| 1842 | 14.23 | 185.08 | 1814.3 | -239.72 | -17.02
| 1902 | 14.46 | 189.12 | 1872.43 | -254.46 | -18.86
| 1990 | 17.76 | 182.54 | 1956.97 | -278.72 | -21.2
| 2080 | 18.57 | 182.01 | 2042.49 | -306.76 | -22.31
| 2169 | 19.36 | 182.23 | 2126.66 | -335.66 | -23.38
| 2259 | 20.19 | 182.52 | 2211.35 | -366.09 | -24.64
| 2349 | 21.54 | 181.99 | 2295.44 | -398.12 | -25.9
| 2438 | 23.31 | 182.46 | 2377.71 | -432.04 | -27.22
| 2527 | 24.1 | 182.35 | 2459.2 | -467.79 | -28.72
| 2617 | 25.78 | 181.64 | 2540.81 | -505.71 | -30.04
| 2706 | 27.51 | 181.88 | 2620.35 | -545.61 | -31.27
| 2796 | 29.67 | 182.06 | 2699.37 | -588.65 | -32.75
| 2885 | 31.91 | 185.86 | 2775.83 | -634.07 | -35.94
| 2975 | 34.86 | 180.83 | 2850.99 | -683.47 | -38.75
| 3064 | 35.96 | 178.61 | 2923.53 | -735.03 | -38.48
| 3154 | 37.86 | 178.38 | 2995.48 | -789.06 | -37.06
| 3243 | 39.86 | 178.67 | 3064.78 | -844.88 | -35.62
| 3333 | 42.15 | 178.44 | 3132.7 | -903.91 | -34.13
| 3422 | 44.05 | 178.2 | 3197.68 | -964.69 | -32.35
| 3511 | 44.91 | 178 | 3261.18 | -1027.01 | -30.28
| 3601 | 44.65 | 178.08 | 3325.06 | -1090.37 | -28.11
| 3691 | 45.13 | 177.91 | 3388.82 | -1153.85 | -25.89
| 3780 | 45.19 | 178.27 | 3451.58 | -1216.92 | -23.78
| 3870 | 44.81 | 178.53 | 3515.22 | -1280.54 | -22.01
| 3959 | 45.07 | 178.28 | 3578.22 | -1343.38 | -20.26
| 4049 | 44.85 | 178.19 | 3641.9 | -1406.94 | -18.3
| 4138 | 44.95 | 178.9 | 3704.95 | -1469.74 | -16.7
| 4228 | 44.38 | 179.41 | 3768.96 | -1533 | -15.77
| 4317 | 45.29 | 178.96 | 3832.07 | -1595.75 | -14.87
| 4407 | 44.23 | 179.49 | 3895.97 | -1659.11 | -14.02
| 4496 | 45.19 | 179.33 | 3959.22 | -1721.72 | -13.37
| 4560 | 45.19 | 179.33 | 4004.33 | -1767.12 | -12.84
| 4596 | 44.112 | 179.241 | 4029.94 | -1792.42 | -12.52
| 4666.52 | 42 | 179.055 | 4081.46 | -1840.56 | -11.81
| 4696 | 42 | 179.055 | 4103.37 | -1860.28 | -11.48
| 4796 | 42 | 179.055 | 4177.69 | -1927.18 | -10.38
| 4896 | 42 | 179.055 | 4252 | -1994.09 | -9.28
| 4996 | 42 | 179.055 | 4326.31 | -2060.99 | -8.17
| 5080 | 42 | 179.055 | 4388.74 | -2117.19 | -7.25
| 5096 | 42.32 | 179.055 | 4400.6 | -2127.93 | -7.07
| 5196 | 44.32 | 179.055 | 4473.35 | -2196.52 | -5.94
| 5271.63 | 45.833 | 179.055 | 4526.75 | -2250.06 | -5.05
| 5296 | 45.833 | 179.055 | 4543.73 | -2267.54 | -4.77
| 5396 | 45.833 | 179.055 | 4613.41 | -2339.26 | -3.58
| 5496 | 45.833 | 179.055 | 4683.09 | -2410.98 | -2.4
| 5596 | 45.833 | 179.055 | 4752.76 | -2482.71 | -1.22
| 5696 | 45.833 | 179.055 | 4822.44 | -2554.43 | -0.03
| 5796 | 45.833 | 179.055 | 4892.11 | -2626.15 | 1.15
| 5896 | 45.833 | 179.055 | 4961.79 | -2697.87 | 2.33
| 5996 | 45.833 | 179.055 | 5031.47 | -2769.59 | 3.52
| 6096 | 45.833 | 179.055 | 5101.14 | -2841.31 | 4.7
| 6196 | 45.833 | 179.055 | 5170.82 | -2913.03 | 5.88
| 6296 | 45.833 | 179.055 | 5240.49 | -2984.75 | 7.06
| 6396 | 45.833 | 179.055 | 5310.17 | -3056.47 | 8.25
| 6496 | 45.833 | 179.055 | 5379.84 | -3128.19 | 9.43
| 6596 | 45.833 | 179.055 | 5449.52 | -3199.91 | 10.61
| 6696 | 45.833 | 179.055 | 5519.2 | -3271.64 | 11.8
| 6796 | 45.833 | 179.055 | 5588.87 | -3343.36 | 12.98
| 6896 | 45.833 | 179.055 | 5658.55 | -3415.08 | 14.16
| 6996 | 45.833 | 179.055 | 5728.22 | -3486.8 | 15.35
| 7096 | 45.833 | 179.055 | 5797.9 | -3558.52 | 16.53
| 7196 | 45.833 | 179.055 | 5867.57 | -3630.24 | 17.71
| 7296 | 45.833 | 179.055 | 5937.25 | -3701.96 | 18.89
| 7396 | 45.833 | 179.055 | 6006.93 | -3773.68 | 20.08
| 7496 | 45.833 | 179.055 | 6076.6 | -3845.4 | 21.26
| 7596 | 45.833 | 179.055 | 6146.28 | -3917.12 | 22.44
| 7696 | 45.833 | 179.055 | 6215.95 | -3988.84 | 23.63
| 7796 | 45.833 | 179.055 | 6285.63 | -4060.57 | 24.81
| 7896 | 45.833 | 179.055 | 6355.3 | -4132.29 | 25.99
| 7919.8 | 45.833 | 179.055 | 6371.89 | -4149.36 | 26.27
| 7996 | 38.336 | 181.094 | 6428.4 | -4200.38 | 26.27
| 8096 | 28.578 | 185.102 | 6511.74 | -4255.36 | 23.55
| 8196 | 19.045 | 192.736 | 6603.15 | -4295.19 | 17.81
| 8296 | 10.38 | 213.388 | 6699.84 | -4318.69 | 9.23
| 8396 | 7.198 | 280.099 | 6798.87 | -4325.13 | -1.92
| 8496 | 13.961 | 323.411 | 6897.25 | -4314.32 | -15.31
| 8596 | 23.174 | 336.027 | 6991.98 | -4286.58 | -30.54
| 8696 | 32.835 | 341.604 | 7080.18 | -4242.77 | -47.13
| 8796 | 42.64 | 344.84 | 7159.18 | -4184.2 | -64.59
| 8896 | 52.507 | 347.052 | 7226.56 | -4112.67 | -82.38
| 8996 | 62.406 | 348.741 | 7280.29 | -4030.34 | -99.96
| 9096 | 72.321 | 350.149 | 7318.74 | -3939.71 | -116.81
| 9196 | 82.246 | 351.407 | 7340.72 | -3843.54 | -132.4
| 9274.11 | 90 | 352.346 | 7346 | -3766.46 | -143.4
| 9296 | 90 | 352.346 | 7346 | -3744.76 | -146.32
| 9396 | 90 | 352.346 | 7346 | -3645.65 | -159.64
| 9496 | 90 | 352.346 | 7346 | -3546.54 | -172.96
| 9511.34 | 90 | 352.346 | 7346 | -3531.34 | -175
| 9596 | 90.094 | 354.036 | 7345.93 | -3447.28 | -185.04
| 9696 | 90.205 | 356.033 | 7345.67 | -3347.66 | -193.69
| 9796 | 90.316 | 358.03 | 7345.21 | -3247.8 | -198.87
| 9896 | 90.427 | 0.027 | 7344.57 | -3147.82 | -200.56
| 9913.4 | 90.446 | 0.375 | 7344.43 | -3130.42 | -200.5
| 9996 | 90.446 | 0.375 | 7343.79 | -3047.82 | -199.96
| 10096 | 90.446 | 0.375 | 7343.01 | -2947.83 | -199.31
| 10196 | 90.446 | 0.375 | 7342.23 | -2847.83 | -198.66
| 10296 | 90.446 | 0.375 | 7341.45 | -2747.84 | -198
| 10396 | 90.446 | 0.375 | 7340.68 | -2647.84 | -197.35
| 10496 | 90.446 | 0.375 | 7339.9 | -2547.85 | -196.69
| 10596 | 90.446 | 0.375 | 7339.12 | -2447.86 | -196.04
| 10696 | 90.446 | 0.375 | 7338.34 | -2347.86 | -195.39
| 10796 | 90.446 | 0.375 | 7337.56 | -2247.87 | -194.73
| 10896 | 90.446 | 0.375 | 7336.78 | -2147.87 | -194.08
| 10996 | 90.446 | 0.375 | 7336.01 | -2047.88 | -193.42
| 11096 | 90.446 | 0.375 | 7335.23 | -1947.88 | -192.77
| 11196 | 90.446 | 0.375 | 7334.45 | -1847.89 | -192.12
| 11296 | 90.446 | 0.375 | 7333.67 | -1747.89 | -191.46
| 11396 | 90.446 | 0.375 | 7332.89 | -1647.9 | -190.81
| 11496 | 90.446 | 0.375 | 7332.11 | -1547.9 | -190.16
| 11596 | 90.446 | 0.375 | 7331.34 | -1447.91 | -189.5
| 11696 | 90.446 | 0.375 | 7330.56 | -1347.91 | -188.85
| 11796 | 90.446 | 0.375 | 7329.78 | -1247.92 | -188.19
| 11896 | 90.446 | 0.375 | 7329 | -1147.92 | -187.54
| 11996 | 90.446 | 0.375 | 7328.22 | -1047.93 | -186.89
| 12096 | 90.446 | 0.375 | 7327.44 | -947.93 | -186.23
| 12196 | 90.446 | 0.375 | 7326.66 | -847.94 | -185.58
| 12296 | 90.446 | 0.375 | 7325.89 | -747.94 | -184.92
| 12396 | 90.446 | 0.375 | 7325.11 | -647.95 | -184.27
| 12496 | 90.446 | 0.375 | 7324.33 | -547.95 | -183.62
| 12596 | 90.446 | 0.375 | 7323.55 | -447.96 | -182.96
| 12696 | 90.446 | 0.375 | 7322.77 | -347.96 | -182.31
| 12796 | 90.446 | 0.375 | 7321.99 | -247.97 | -181.66
| 12896 | 90.446 | 0.375 | 7321.22 | -147.97 | -181
| 12923.78 | 90.446 | 0.375 | 7321 | -120.2 | -180.82
| 12954.09 | 90.65 | 359.804 | 7320.71 | -89.89 | -180.77
| 12996 | 90.65 | 359.804 | 7320.23 | -47.98 | -180.92
| 13096 | 90.65 | 359.804 | 7319.1 | 52.01 | -181.26
| 13196 | 90.65 | 359.804 | 7317.97 | 152.01 | -181.6
| 13296 | 90.65 | 359.804 | 7316.83 | 252 | -181.94
| 13396 | 90.65 | 359.804 | 7315.7 | 351.99 | -182.29
| 13496 | 90.65 | 359.804 | 7314.56 | 451.98 | -182.63
| 13596 | 90.65 | 359.804 | 7313.43 | 551.98 | -182.97
| 13696 | 90.65 | 359.804 | 7312.29 | 651.97 | -183.31
| 13796 | 90.65 | 359.804 | 7311.16 | 751.96 | -183.66
| 13896 | 90.65 | 359.804 | 7310.02 | 851.96 | -184
| 13996 | 90.65 | 359.804 | 7308.89 | 951.95 | -184.34
| 14096 | 90.65 | 359.804 | 7307.75 | 1051.94 | -184.68
| 14196 | 90.65 | 359.804 | 7306.62 | 1151.94 | -185.03
| 14296 | 90.65 | 359.804 | 7305.49 | 1251.93 | -185.37
| 14396 | 90.65 | 359.804 | 7304.35 | 1351.92 | -185.71
| 14496 | 90.65 | 359.804 | 7303.22 | 1451.91 | -186.05
| 14596 | 90.65 | 359.804 | 7302.08 | 1551.91 | -186.4
| 14696 | 90.65 | 359.804 | 7300.95 | 1651.9 | -186.74
| 14796 | 90.65 | 359.804 | 7299.81 | 1751.89 | -187.08
| 14896 | 90.65 | 359.804 | 7298.68 | 1851.89 | -187.42
| 14996 | 90.65 | 359.804 | 7297.54 | 1951.88 | -187.77
| 15043.86 | 90.65 | 359.804 | 7297 | 1999.74 | -187.93
| 15069.91 | 90.131 | 359.762 | 7296.82 | 2025.79 | -188.03
| 15096 | 90.131 | 359.762 | 7296.76 | 2051.87 | -188.14
| 15196 | 90.131 | 359.762 | 7296.53 | 2151.87 | -188.55
| 15296 | 90.131 | 359.762 | 7296.31 | 2251.87 | -188.97
| 15396 | 90.131 | 359.762 | 7296.08 | 2351.87 | -189.38
| 15496 | 90.131 | 359.762 | 7295.85 | 2451.87 | -189.8
| 15544.13 | 90.131 | 359.762 | 7295.74 | 2500 | -190
| 15596 | 90.131 | 0.799 | 7295.62 | 2551.87 | -189.75
| 15596.96 | 90.131 | 0.818 | 7295.62 | 2552.83 | -189.73
| 15696 | 90.131 | 0.818 | 7295.39 | 2651.86 | -188.32
| 15796 | 90.131 | 0.818 | 7295.16 | 2751.85 | -186.89
| 15896 | 90.131 | 0.818 | 7294.94 | 2851.84 | -185.46
| 15996 | 90.131 | 0.818 | 7294.71 | 2951.83 | -184.03
| 16096 | 90.131 | 0.818 | 7294.48 | 3051.82 | -182.6
| 16196 | 90.131 | 0.818 | 7294.25 | 3151.81 | -181.18
| 16296 | 90.131 | 0.818 | 7294.02 | 3251.8 | -179.75
| 16396 | 90.131 | 0.818 | 7293.79 | 3351.78 | -178.32
| 16496 | 90.131 | 0.818 | 7293.57 | 3451.77 | -176.89
| 16596 | 90.131 | 0.818 | 7293.34 | 3551.76 | -175.46
| 16696 | 90.131 | 0.818 | 7293.11 | 3651.75 | -174.03
| 16743.85 | 90.131 | 0.818 | 7293 | 3699.6 | -173.35
| 16750.67 | 90.267 | 0.812 | 7292.98 | 3706.41 | -173.25
| 16796 | 90.267 | 0.812 | 7292.77 | 3751.74 | -172.61
| 16896 | 90.267 | 0.812 | 7292.3 | 3851.73 | -171.19
| 16996 | 90.267 | 0.812 | 7291.83 | 3951.72 | -169.77
| 17096 | 90.267 | 0.812 | 7291.37 | 4051.71 | -168.36
| 17196 | 90.267 | 0.812 | 7290.9 | 4151.7 | -166.94
| 17296 | 90.267 | 0.812 | 7290.43 | 4251.69 | -165.52
| 17396 | 90.267 | 0.812 | 7289.97 | 4351.68 | -164.1
| 17496 | 90.267 | 0.812 | 7289.5 | 4451.66 | -162.68
| 17596 | 90.267 | 0.812 | 7289.04 | 4551.65 | -161.27
| 17696 | 90.267 | 0.812 | 7288.57 | 4651.64 | -159.85
| 17796 | 90.267 | 0.812 | 7288.1 | 4751.63 | -158.43
| 17896 | 90.267 | 0.812 | 7287.64 | 4851.62 | -157.01
| 17996 | 90.267 | 0.812 | 7287.17 | 4951.61 | -155.59
| 18096 | 90.267 | 0.812 | 7286.71 | 5051.6 | -154.18
| 18196 | 90.267 | 0.812 | 7286.24 | 5151.59 | -152.76
| 18296 | 90.267 | 0.812 | 7285.77 | 5251.58 | -151.34
| 18396 | 90.267 | 0.812 | 7285.31 | 5351.56 | -149.92
| 18496 | 90.267 | 0.812 | 7284.84 | 5451.55 | -148.51
| 18596 | 90.267 | 0.812 | 7284.38 | 5551.54 | -147.09
| 18696 | 90.267 | 0.812 | 7283.91 | 5651.53 | -145.67
| 18796 | 90.267 | 0.812 | 7283.44 | 5751.52 | -144.25
| 18891.36 | 90.267 | 0.812 | 7283 | 5846.87 | -142.9

## Lookup (hidden)
North Reference | RetunValue | Grid Type | ReturnValue | Deviation Indicator | ReturnValue
| 3 |  | 0 |  | 4
True |  | SPCS-Colorado Central-NAD27 |  | Directional
Grid |  | SPCS-Colorado Central-NAD83 |  | High Angle
|  | SPCS-Colorado North-NAD27 |  | Horizontal
SPCS-Colorado North-NAD83
SPCS-Colorado South-NAD27
SPCS-Colorado South-NAD83
UTM-Zone 12 NAD27
UTM-Zone 12 NAD83
UTM-Zone 13 NAD27
UTM-Zone 13 NAD83