## Data
Header Information | measured depth (ft) | inclination (°) | azimuth (°) | true vertical depth (ft) | northing +N/-S (ft) | easting +E/-W (ft) | Remarks
Operator Name | 0 | 0 | 0 | 0 | 0 | 0
TEP Rocky Mountain, LLC | 297 | 2.46 | 296.14 | 296.91 | 2.81 | -5.72
Operator Number | 387 | 5.58 | 304.05 | 386.68 | 6.11 | -11.08
96850 | 478 | 7.78 | 312.14 | 477.06 | 12.72 | -19.32
Well Name and Number | 568 | 9.98 | 301.77 | 565.98 | 20.92 | -30.47
SR 323-13 | 659 | 12.04 | 292.8 | 655.3 | 28.75 | -45.92
API Number (if available) | 750 | 15.38 | 293.16 | 743.7 | 37.17 | -65.77
05-045-24564 | 841 | 18.94 | 292.72 | 830.63 | 47.63 | -90.5
Location: QQ SEC TWP RGE | 931 | 23.16 | 291.05 | 914.61 | 59.63 | -120.5
NESE 13 7S94W 6 | 1021 | 26.46 | 291.31 | 996.29 | 73.28 | -155.71
Citing Type: Planned or Actual | 1107 | 27.86 | 289.46 | 1072.81 | 86.94 | -192.51
Actual | 1269 | 27.55 | 289.99 | 1216.24 | 112.35 | -263.41
Deviation Indicator | 1359 | 26.81 | 290.87 | 1296.3 | 126.7 | -301.93
Directional | 1450 | 26.06 | 291.66 | 1377.78 | 141.39 | -339.68
North Reference | 1540 | 25.49 | 291.13 | 1458.83 | 155.67 | -376.12
True | 1630 | 25.14 | 290.61 | 1540.18 | 169.38 | -412.08
Grid Type | 1720 | 25.66 | 294.74 | 1621.49 | 184.26 | -447.67
#VALUE! | 1811 | 24.96 | 293.51 | 1703.76 | 200.17 | -483.18
| 1901 | 26.67 | 294.21 | 1784.77 | 216.03 | -519.01
| 1992 | 26.32 | 294.56 | 1866.21 | 232.79 | -555.99
| 2082 | 26.24 | 294.83 | 1946.91 | 249.44 | -592.19
| 2173 | 26.06 | 295.53 | 2028.6 | 266.5 | -628.49
| 2263 | 25.97 | 296.14 | 2109.48 | 283.7 | -664.02
| 2354 | 25.84 | 296.14 | 2191.33 | 301.22 | -699.71
| 2444 | 25.44 | 295.62 | 2272.47 | 318.22 | -734.74
| 2535 | 25.36 | 295.97 | 2354.68 | 335.2 | -769.89
| 2625 | 25.14 | 296.23 | 2436.08 | 352.09 | -804.36
| 2716 | 24.35 | 296.41 | 2518.72 | 368.98 | -838.51
| 2806 | 24.26 | 296.85 | 2600.74 | 385.58 | -871.62
| 2897 | 23.73 | 296.5 | 2683.88 | 402.2 | -904.69
| 2987 | 25.09 | 293.24 | 2765.84 | 417.81 | -938.43
| 3078 | 24.39 | 292.1 | 2848.48 | 432.49 | -973.57
| 3168 | 26.19 | 290.43 | 2929.86 | 446.41 | -1009.4
| 3259 | 25.8 | 290.52 | 3011.65 | 460.37 | -1046.76
| 3350 | 25.53 | 290.78 | 3093.67 | 474.26 | -1083.64
| 3440 | 25 | 290.61 | 3175.06 | 487.84 | -1119.58
| 3530 | 24.74 | 290.34 | 3256.72 | 501.08 | -1155.04
| 3621 | 26.81 | 289.9 | 3338.66 | 514.69 | -1192.19
| 3712 | 26.54 | 289.82 | 3419.97 | 528.56 | -1230.61
| 3802 | 26.06 | 289.9 | 3500.66 | 542.11 | -1268.12
| 3893 | 25.84 | 290.17 | 3582.48 | 555.75 | -1305.53
| 3983 | 25.31 | 289.64 | 3663.66 | 568.98 | -1342.06
| 4073 | 24.48 | 289.46 | 3745.3 | 581.66 | -1377.76
| 4164 | 26.37 | 290.26 | 3827.48 | 594.94 | -1414.5
| 4254 | 26.15 | 289.55 | 3908.19 | 608.5 | -1451.94
| 4345 | 25.66 | 289.64 | 3990.05 | 621.83 | -1489.4
| 4435 | 25.14 | 290.52 | 4071.35 | 635.08 | -1525.65
| 4526 | 24.96 | 290.08 | 4153.79 | 648.45 | -1561.79
| 4617 | 25.97 | 289.46 | 4235.95 | 661.68 | -1598.61
| 4707 | 25.36 | 290.08 | 4317.07 | 674.86 | -1635.29
| 4798 | 24.83 | 290.52 | 4399.48 | 688.25 | -1671.49
| 4888 | 25.31 | 291.13 | 4481 | 701.81 | -1707.13
| 4978 | 24.7 | 290.96 | 4562.56 | 715.47 | -1742.64
| 5069 | 25.58 | 290.43 | 4644.94 | 729.13 | -1778.8
| 5159 | 26.37 | 289.9 | 4725.85 | 742.72 | -1815.81
| 5250 | 25.48 | 290.52 | 4807.69 | 756.46 | -1853.14
| 5341 | 25.05 | 289.9 | 4889.99 | 769.88 | -1889.59
| 5431 | 26.19 | 293.42 | 4971.14 | 784.26 | -1925.73
| 5522 | 25.93 | 294.48 | 5052.89 | 800.48 | -1962.27
| 5617 | 25.71 | 294.12 | 5138.41 | 817.51 | -1999.98
| 5711 | 25.36 | 294.21 | 5223.23 | 834.1 | -2036.95
| 5806 | 25.14 | 294.3 | 5309.15 | 850.75 | -2073.89
| 5900 | 23.51 | 293.16 | 5394.8 | 866.34 | -2109.33
| 5995 | 21.4 | 294.56 | 5482.59 | 880.99 | -2142.52
| 6090 | 20.83 | 294.47 | 5571.22 | 895.2 | -2173.66
| 6184 | 18.81 | 294.83 | 5659.64 | 908.48 | -2202.63
| 6279 | 15.51 | 290.87 | 5750.4 | 919.44 | -2228.4
| 6373 | 14.68 | 291.31 | 5841.16 | 928.25 | -2251.24
| 6468 | 14.37 | 291.31 | 5933.12 | 936.91 | -2273.44
| 6563 | 12.83 | 293.6 | 6025.46 | 945.42 | -2294.09
| 6658 | 12.7 | 294.91 | 6118.11 | 954.04 | -2313.23
| 6753 | 10.33 | 291.84 | 6211.19 | 961.6 | -2330.61
| 6849 | 9.76 | 293.07 | 6305.72 | 968 | -2346.08
| 6944 | 9.36 | 292.89 | 6399.4 | 974.16 | -2360.61
| 7038 | 9.18 | 292.98 | 6492.17 | 980.06 | -2374.55
| 7133 | 7.69 | 288.85 | 6586.14 | 985.07 | -2387.54
| 7227 | 6.11 | 287.88 | 6679.46 | 988.64 | -2398.26
| 7321 | 5.84 | 291.31 | 6772.95 | 991.91 | -2407.47
| 7415 | 3.96 | 292.19 | 6866.6 | 994.87 | -2414.94
| 7510 | 2.11 | 263.19 | 6961.47 | 995.91 | -2419.71
| 7604 | 1.54 | 252.2 | 7055.42 | 995.31 | -2422.63
| 7698 | 1.4 | 276.98 | 7149.39 | 995.07 | -2424.97
| 7793 | 1.67 | 264.59 | 7244.36 | 995.08 | -2427.5
| 7887 | 1.19 | 341.32 | 7338.34 | 995.87 | -2429.18
| 7981 | 1.36 | 45.83 | 7432.32 | 997.58 | -2428.69
| 8075 | 0.97 | 137.94 | 7526.3 | 997.76 | -2427.36
| 8170 | 0.57 | 174.68 | 7621.3 | 996.7 | -2426.78
| 8264 | 0.48 | 48.38 | 7715.29 | 996.49 | -2426.44
| 8359 | 1.23 | 230.05 | 7810.29 | 996.1 | -2426.92
| 8453 | 1.36 | 240.51 | 7904.26 | 994.9 | -2428.67
| 8547 | 1.45 | 247.63 | 7998.24 | 993.9 | -2430.74
| 8641 | 1.01 | 253.43 | 8092.21 | 993.21 | -2432.63
| 8736 | 1.01 | 256.42 | 8187.2 | 992.78 | -2434.25
| 8830 | 1.05 | 253.25 | 8281.18 | 992.34 | -2435.88
| 8924 | 0.83 | 246.49 | 8375.17 | 991.82 | -2437.33
| 9019 | 0.4 | 278.83 | 8470.17 | 991.59 | -2438.29
| 9113 | 0.48 | 252.55 | 8564.16 | 991.52 | -2438.99
| 9207 | 0.4 | 242.44 | 8658.16 | 991.25 | -2439.65
| 9301 | 0.4 | 233.04 | 8752.16 | 990.91 | -2440.21
| 9396 | 0.48 | 236.91 | 8847.16 | 990.49 | -2440.8
| 9490 | 0.75 | 221.61 | 8941.15 | 989.81 | -2441.54
| 9585 | 0.75 | 232.95 | 9036.14 | 988.97 | -2442.45
| 9679 | 0.79 | 218.36 | 9130.13 | 988.1 | -2443.35
| 9774 | 1.01 | 191.91 | 9225.12 | 986.76 | -2443.92
| 9868 | 1.1 | 190.68 | 9319.11 | 985.07 | -2444.26
| 9962 | 0.97 | 183.21 | 9413.09 | 983.38 | -2444.47
| 10057 | 1.8 | 184.35 | 9508.06 | 981.09 | -2444.63
| 10151 | 1.67 | 192.08 | 9602.02 | 978.28 | -2445.03
| 10245 | 1.45 | 198.59 | 9695.98 | 975.82 | -2445.7
| 10339 | 1.67 | 203.77 | 9789.95 | 973.43 | -2446.63
| 10433 | 1.67 | 207.37 | 9883.91 | 970.96 | -2447.81
| 10528 | 1.36 | 202.19 | 9978.88 | 968.69 | -2448.87
| 10584 | 1.41 | 193.49 | 10034.86 | 967.41 | -2449.28
| 10648 | 1.41 | 193.49 | 10098.84 | 965.87 | -2449.65

## Lookup (hidden)
North Reference | RetunValue | Grid Type | ReturnValue | Deviation Indicator | ReturnValue
| 2 |  | 0 |  | 2
True |  | SPCS-Colorado Central-NAD27 |  | Directional
Grid |  | SPCS-Colorado Central-NAD83 |  | High Angle
|  | SPCS-Colorado North-NAD27 |  | Horizontal
SPCS-Colorado North-NAD83
SPCS-Colorado South-NAD27
SPCS-Colorado South-NAD83
UTM-Zone 12 NAD27
UTM-Zone 12 NAD83
UTM-Zone 13 NAD27
UTM-Zone 13 NAD83