## Data
Header Information | measured depth (ft) | inclination (°) | azimuth (°) | true vertical depth (ft) | northing +N/-S (ft) | easting +E/-W (ft) | Remarks
Operator Name | 0 | 0 | 0 | 0 | 0 | 0
TEP Rocky Mountain, LLC | 200 | 1.27 | 268.81 | 199.98 | -0.05 | -2.22
Operator Number | 295 | 2.86 | 292.8 | 294.92 | 0.85 | -5.45
96850 | 385 | 6.5 | 303.88 | 384.61 | 4.56 | -11.75
Well Name and Number | 476 | 8.7 | 285.69 | 474.81 | 9.3 | -22.66
SR 523-13 | 567 | 11.34 | 279.27 | 564.42 | 12.6 | -38.12
API Number (if available) | 657 | 14.46 | 275.49 | 652.14 | 15.1 | -58.04
05-045-24560 | 748 | 18.15 | 275.58 | 739.47 | 17.57 | -83.47
Location: QQ SEC TWP RGE | 839 | 21.75 | 273.91 | 824.99 | 20.09 | -114.4
NESE 13 7S94W 6 | 929 | 24.52 | 273.38 | 907.75 | 22.33 | -149.69
Citing Type: Planned or Actual | 1019 | 25.84 | 273.82 | 989.19 | 24.74 | -187.91
Actual | 1103 | 25.18 | 275.23 | 1065 | 27.59 | -223.97
Deviation Indicator | 1209 | 25.66 | 276.46 | 1160.74 | 32.23 | -269.23
Directional | 1300 | 24.35 | 275.84 | 1243.21 | 36.35 | -307.47
North Reference | 1390 | 23.77 | 273.38 | 1325.39 | 39.31 | -344.04
True | 1481 | 24.7 | 278.04 | 1408.38 | 43.05 | -381.17
Grid Type | 1571 | 23.73 | 276.46 | 1490.46 | 47.72 | -417.79
#VALUE! | 1661 | 23.82 | 279.89 | 1572.83 | 52.88 | -453.69
| 1751 | 23.64 | 279.53 | 1655.22 | 58.99 | -489.39
| 1842 | 23.2 | 279.62 | 1738.72 | 65 | -525.05
| 1932 | 22.37 | 280.32 | 1821.7 | 71.03 | -559.38
| 2023 | 23.55 | 281.56 | 1905.49 | 77.78 | -594.23
| 2113 | 23.34 | 280.41 | 1988.06 | 84.6 | -629.38
| 2203 | 22.81 | 279.8 | 2070.86 | 90.79 | -664.11
| 2294 | 22.24 | 279.53 | 2154.91 | 96.65 | -698.47
| 2385 | 23.07 | 279.01 | 2238.89 | 102.29 | -733.07
| 2475 | 22.68 | 279.18 | 2321.81 | 107.82 | -767.61
| 2566 | 23.77 | 277.86 | 2405.44 | 113.13 | -803.1
| 2656 | 23.07 | 277.25 | 2488.02 | 117.83 | -838.56
| 2747 | 21.67 | 277.51 | 2572.17 | 122.28 | -872.9
| 2837 | 23.03 | 277.07 | 2655.41 | 126.62 | -906.85
| 2928 | 23.6 | 275.31 | 2738.98 | 130.5 | -942.65
| 3018 | 23.38 | 275.75 | 2821.52 | 133.95 | -978.36
| 3109 | 22.63 | 275.31 | 2905.28 | 137.38 | -1013.76
| 3200 | 23.77 | 275.23 | 2988.92 | 140.67 | -1049.45
| 3290 | 22.59 | 274.35 | 3071.66 | 143.64 | -1084.75
| 3380 | 23.03 | 275.05 | 3154.62 | 146.5 | -1119.53
| 3471 | 21.97 | 275.05 | 3238.69 | 149.56 | -1154.22
| 3562 | 22.72 | 278.22 | 3322.86 | 153.58 | -1188.57
| 3652 | 24.08 | 276.81 | 3405.46 | 158.24 | -1224
| 3743 | 23.38 | 277.51 | 3488.76 | 162.8 | -1260.34
| 3833 | 24.3 | 279.09 | 3571.08 | 168.06 | -1296.33
| 3923 | 23.6 | 279.62 | 3653.33 | 174 | -1332.38
| 4014 | 25.05 | 279.36 | 3736.25 | 180.17 | -1369.35
| 4104 | 24.26 | 279.53 | 3818.05 | 186.33 | -1406.38
| 4195 | 23.91 | 279.09 | 3901.13 | 192.34 | -1443.03
| 4285 | 23.73 | 279.45 | 3983.46 | 198.2 | -1478.9
| 4376 | 23.51 | 279.27 | 4066.84 | 204.13 | -1514.88
| 4466 | 22.85 | 278.83 | 4149.57 | 209.7 | -1549.86
| 4557 | 21.84 | 278.3 | 4233.74 | 214.86 | -1584.07
| 4648 | 22.98 | 277.42 | 4317.86 | 219.59 | -1618.43
| 4738 | 22.01 | 277.42 | 4401.01 | 224.04 | -1652.58
| 4829 | 23.16 | 277.51 | 4485.03 | 228.58 | -1687.23
| 4919 | 24.7 | 277.75 | 4567.29 | 233.43 | -1723.41
| 5009 | 25.04 | 275.05 | 4648.95 | 237.64 | -1761.02
| 5100 | 23.95 | 276.45 | 4731.76 | 241.41 | -1798.56
| 5191 | 24.6 | 276.54 | 4814.71 | 245.65 | -1835.73
| 5281 | 23.47 | 273.3 | 4896.91 | 248.81 | -1872.23
| 5372 | 22.28 | 273.73 | 4980.75 | 250.98 | -1907.54
| 5467 | 22.41 | 274.87 | 5068.62 | 253.69 | -1943.56
| 5561 | 21.53 | 275.13 | 5155.79 | 256.75 | -1978.59
| 5656 | 20.96 | 275.75 | 5244.34 | 260.01 | -2012.86
| 5750 | 20.39 | 276.02 | 5332.28 | 263.41 | -2045.87
| 5845 | 19.73 | 276.72 | 5421.52 | 267.02 | -2078.25
| 5940 | 19.03 | 276.11 | 5511.14 | 270.55 | -2109.58
| 6034 | 18.28 | 276.46 | 5600.2 | 273.84 | -2139.47
| 6129 | 17.97 | 276.02 | 5690.48 | 277.05 | -2168.84
| 6223 | 15.86 | 272.94 | 5780.41 | 279.23 | -2196.1
| 6318 | 15.25 | 272.32 | 5871.93 | 280.4 | -2221.54
| 6413 | 14.28 | 272.41 | 5963.8 | 281.4 | -2245.73
| 6508 | 14.15 | 274.08 | 6055.89 | 282.72 | -2269.02
| 6603 | 13.05 | 275.49 | 6148.22 | 284.57 | -2291.28
| 6699 | 11.73 | 274.52 | 6241.98 | 286.38 | -2311.8
| 6794 | 10.68 | 274.52 | 6335.17 | 287.83 | -2330.2
| 6888 | 9.45 | 277.25 | 6427.72 | 289.5 | -2346.54
| 6983 | 8.92 | 279.53 | 6521.51 | 291.7 | -2361.54
| 7077 | 7.43 | 279.09 | 6614.55 | 293.87 | -2374.73
| 7171 | 5.84 | 274.17 | 6707.92 | 295.17 | -2385.5
| 7265 | 5.36 | 273.82 | 6801.47 | 295.81 | -2394.65
| 7359 | 3.86 | 275.84 | 6895.16 | 296.43 | -2402.18
| 7454 | 2.72 | 280.93 | 6990 | 297.18 | -2407.58
| 7548 | 2.76 | 279.44 | 7083.9 | 297.98 | -2412
| 7643 | 1.93 | 278.83 | 7178.82 | 298.6 | -2415.84
| 7737 | 0.48 | 302.56 | 7272.79 | 299.05 | -2417.73
| 7831 | 0.26 | 33.87 | 7366.79 | 299.44 | -2417.95
| 7925 | 0.39 | 47.32 | 7460.79 | 299.83 | -2417.59
| 8020 | 0.74 | 38.18 | 7555.78 | 300.54 | -2416.97
| 8114 | 0.87 | 41.79 | 7649.78 | 301.54 | -2416.12
| 8208 | 0.83 | 57.6 | 7743.76 | 302.44 | -2415.07
| 8302 | 0.96 | 60.77 | 7837.75 | 303.19 | -2413.81
| 8397 | 1.05 | 347.82 | 7932.74 | 304.43 | -2413.3
| 8491 | 1.31 | 326.73 | 8026.72 | 306.17 | -2414.07
| 8586 | 0.75 | 247.45 | 8121.71 | 306.84 | -2415.24
| 8680 | 0.79 | 230.4 | 8215.7 | 306.19 | -2416.31
| 8774 | 0.88 | 216.43 | 8309.69 | 305.2 | -2417.24
| 8868 | 0.97 | 222.58 | 8403.68 | 304.03 | -2418.2
| 8962 | 0.92 | 229.26 | 8497.67 | 302.95 | -2419.31
| 9057 | 0.53 | 256.07 | 8592.66 | 302.35 | -2420.32
| 9151 | 0.31 | 308.54 | 8686.66 | 302.4 | -2420.94
| 9246 | 0.31 | 356.7 | 8781.66 | 302.82 | -2421.16
| 9340 | 0.18 | 192.08 | 8875.66 | 302.93 | -2421.2
| 9435 | 0.22 | 195.77 | 8970.66 | 302.61 | -2421.28
| 9529 | 0.31 | 191.64 | 9064.65 | 302.18 | -2421.38
| 9624 | 0.44 | 261.96 | 9159.65 | 301.88 | -2421.8
| 9718 | 0.66 | 278.83 | 9253.65 | 301.91 | -2422.69
| 9812 | 0.7 | 283.49 | 9347.64 | 302.13 | -2423.78
| 9906 | 0.88 | 276.37 | 9441.63 | 302.35 | -2425.06
| 10001 | 0.75 | 294.39 | 9536.62 | 302.68 | -2426.35
| 10094 | 0.62 | 289.2 | 9629.62 | 303.1 | -2427.38
| 10188 | 0.48 | 9.36 | 9723.61 | 303.66 | -2427.79
| 10283 | 1.62 | 34.58 | 9818.6 | 305.15 | -2426.97
| 10378 | 1.58 | 23.24 | 9913.56 | 307.46 | -2425.69
| 10472 | 1.31 | 23.68 | 10007.53 | 309.64 | -2424.74
| 10487 | 1.31 | 26.14 | 10022.53 | 309.95 | -2424.6
| 10551 | 1.31 | 26.14 | 10086.51 | 311.26 | -2423.96

## Lookup (hidden)
North Reference | RetunValue | Grid Type | ReturnValue | Deviation Indicator | ReturnValue
| 2 |  | 0 |  | 2
True |  | SPCS-Colorado Central-NAD27 |  | Directional
Grid |  | SPCS-Colorado Central-NAD83 |  | High Angle
|  | SPCS-Colorado North-NAD27 |  | Horizontal
SPCS-Colorado North-NAD83
SPCS-Colorado South-NAD27
SPCS-Colorado South-NAD83
UTM-Zone 12 NAD27
UTM-Zone 12 NAD83
UTM-Zone 13 NAD27
UTM-Zone 13 NAD83