## Data
Header Information | measured depth (ft) | inclination (°) | azimuth (°) | true vertical depth (ft) | northing +N/-S (ft) | easting +E/-W (ft) | Remarks
Operator Name | 0 | 0 | 0 | 0 | 0 | 0
TEP Rocky Mountain, LLC | 295 | 2.15 | 135.13 | 294.93 | -3.92 | 3.9
Operator Number | 385 | 3.21 | 176.35 | 384.84 | -7.63 | 5.26
96850 | 476 | 5.23 | 213.53 | 475.6 | -13.64 | 3.13
Well Name and Number | 567 | 8.13 | 221.09 | 565.98 | -21.94 | -3.39
SR 21-24 | 657 | 12.13 | 231.08 | 654.56 | -32.69 | -14.94
API Number (if available) | 748 | 16.61 | 239.98 | 742.7 | -45.21 | -33.65
05-045-24560 | 839 | 21.53 | 240.95 | 828.68 | -59.83 | -59.53
Location: QQ SEC TWP RGE | 929 | 25.14 | 239.89 | 911.31 | -77.45 | -90.51
NESE 13 7S94W 6 | 1019 | 27.73 | 237.35 | 991.89 | -98.34 | -124.69
Citing Type: Planned or Actual | 1101 | 29.14 | 236.37 | 1064 | -119.69 | -157.37
Actual | 1270 | 29.79 | 234.8 | 1211.14 | -166.68 | -225.94
Deviation Indicator | 1361 | 29.09 | 235.06 | 1290.39 | -192.38 | -262.55
Directional | 1451 | 30.41 | 236.91 | 1368.53 | -217.35 | -299.57
North Reference | 1542 | 29.84 | 236.99 | 1447.24 | -242.25 | -337.85
True | 1631 | 28.92 | 236.38 | 1524.79 | -266.23 | -374.34
Grid Type | 1721 | 29.88 | 237.17 | 1603.2 | -290.44 | -411.3
#VALUE! | 1812 | 29.58 | 236.73 | 1682.22 | -315.05 | -449.13
| 1902 | 28.39 | 236.47 | 1760.95 | -339.05 | -485.54
| 1993 | 29.62 | 235.5 | 1840.53 | -363.74 | -522.1
| 2083 | 28.83 | 235.5 | 1919.08 | -388.63 | -558.32
| 2174 | 28.52 | 235.5 | 1998.91 | -413.36 | -594.3
| 2264 | 30.19 | 236.91 | 2077.36 | -437.89 | -630.97
| 2355 | 30.23 | 236.47 | 2156 | -463.03 | -669.24
| 2445 | 28.52 | 236.55 | 2234.42 | -487.39 | -706.05
| 2536 | 29.79 | 236.29 | 2313.89 | -511.92 | -742.99
| 2626 | 29.4 | 235.76 | 2392.15 | -536.75 | -779.85
| 2717 | 28.61 | 235.76 | 2471.74 | -561.58 | -816.32
| 2808 | 27.33 | 236.03 | 2552.11 | -585.51 | -851.66
| 2898 | 28.78 | 235.06 | 2631.53 | -609.47 | -886.56
| 2989 | 27.77 | 234.53 | 2711.67 | -634.31 | -921.78
| 3079 | 29.14 | 235.41 | 2790.8 | -658.92 | -956.9
| 3170 | 28.52 | 235.85 | 2870.52 | -683.7 | -993.12
| 3260 | 29.97 | 235.68 | 2949.04 | -708.43 | -1029.47
| 3351 | 28.92 | 235.06 | 3028.29 | -733.85 | -1066.28
| 3441 | 30.06 | 235.68 | 3106.63 | -759.02 | -1102.73
| 3532 | 29.05 | 235.32 | 3185.78 | -784.44 | -1139.73
| 3622 | 28.3 | 235.32 | 3264.75 | -809.02 | -1175.24
| 3713 | 29.53 | 235.85 | 3344.4 | -833.88 | -1211.54
| 3803 | 29.4 | 236.64 | 3422.76 | -858.48 | -1248.34
| 3894 | 28.96 | 236.55 | 3502.21 | -882.91 | -1285.38
| 3984 | 28.17 | 236.2 | 3581.25 | -906.73 | -1321.22
| 4075 | 28.96 | 234.88 | 3661.18 | -931.36 | -1357.09
| 4165 | 27.69 | 234.45 | 3740.4 | -956.05 | -1391.92
| 4256 | 29.29 | 234.09 | 3820.38 | -981.4 | -1427.16
| 4346 | 28.43 | 233.48 | 3899.2 | -1007.06 | -1462.21
| 4437 | 29.44 | 235.32 | 3978.84 | -1032.68 | -1498.01
| 4527 | 28.96 | 234.97 | 4057.4 | -1057.77 | -1534.04
| 4618 | 28.26 | 235.68 | 4137.29 | -1082.57 | -1569.87
| 4708 | 29.14 | 235.94 | 4216.23 | -1106.85 | -1605.62
| 4799 | 28.21 | 235.32 | 4296.07 | -1131.5 | -1641.67
| 4889 | 28.7 | 236.55 | 4375.2 | -1155.51 | -1677.19
| 4980 | 28.83 | 237.43 | 4454.97 | -1179.37 | -1713.91
| 5070 | 29.88 | 237.26 | 4533.41 | -1203.18 | -1751.06
| 5161 | 29.44 | 236.99 | 4612.49 | -1227.62 | -1788.88
| 5252 | 28.17 | 237.43 | 4692.23 | -1251.37 | -1825.73
| 5342 | 29.31 | 237.7 | 4771.14 | -1274.58 | -1862.26
| 5437 | 28.65 | 237.7 | 4854.25 | -1299.17 | -1901.16
| 5531 | 29.31 | 236.99 | 4936.48 | -1323.75 | -1939.51
| 5626 | 28.26 | 237.43 | 5019.74 | -1348.52 | -1977.96
| 5720 | 29.27 | 237.79 | 5102.14 | -1372.75 | -2016.16
| 5815 | 28.21 | 238.14 | 5185.43 | -1396.98 | -2054.88
| 5910 | 27.11 | 238.31 | 5269.57 | -1420.21 | -2092.37
| 6004 | 26.67 | 236.82 | 5353.41 | -1443 | -2128.25
| 6099 | 25.93 | 236.82 | 5438.58 | -1466.04 | -2163.48
| 6194 | 24.35 | 236.64 | 5524.57 | -1488.18 | -2197.22
| 6288 | 22.63 | 234.53 | 5610.78 | -1509.33 | -2228.14
| 6383 | 20.57 | 232.51 | 5699.11 | -1530.1 | -2256.27
| 6478 | 17.89 | 232.51 | 5788.8 | -1549.14 | -2281.1
| 6573 | 15.82 | 233.48 | 5879.71 | -1565.73 | -2303.08
| 6669 | 15.16 | 234.97 | 5972.23 | -1580.72 | -2323.88
| 6764 | 13.1 | 234.27 | 6064.35 | -1594.14 | -2342.79
| 6858 | 12.17 | 235.76 | 6156.07 | -1605.93 | -2359.63
| 6953 | 10.72 | 234.45 | 6249.18 | -1616.7 | -2375.1
| 7047 | 8.44 | 226.8 | 6341.87 | -1626.51 | -2387.24
| 7142 | 7.69 | 225.13 | 6435.93 | -1635.77 | -2396.83
| 7235 | 6.15 | 224.69 | 6528.25 | -1643.7 | -2404.74
| 7330 | 4.79 | 226.71 | 6622.81 | -1650.04 | -2411.21
| 7424 | 3.52 | 237.35 | 6716.56 | -1654.29 | -2416.49
| 7518 | 1.8 | 234.53 | 6810.46 | -1656.7 | -2420.13
| 7613 | 0.53 | 242.62 | 6905.44 | -1657.77 | -2421.73
| 7707 | 0.18 | 263.27 | 6999.43 | -1657.99 | -2422.27
| 7801 | 0.26 | 191.2 | 7093.43 | -1658.21 | -2422.45
| 7895 | 0.4 | 234.8 | 7187.43 | -1658.61 | -2422.76
| 7990 | 0.35 | 201.75 | 7282.43 | -1659.07 | -2423.14
| 8084 | 0.4 | 194.02 | 7376.43 | -1659.66 | -2423.33
| 8179 | 0.35 | 193.84 | 7471.43 | -1660.26 | -2423.48
| 8273 | 0.44 | 183.91 | 7565.42 | -1660.9 | -2423.57
| 8367 | 0.53 | 160.79 | 7659.42 | -1661.67 | -2423.45
| 8462 | 0.62 | 164.22 | 7754.42 | -1662.58 | -2423.17
| 8556 | 0.88 | 159.04 | 7848.41 | -1663.74 | -2422.77
| 8650 | 0.79 | 151.56 | 7942.4 | -1664.99 | -2422.2
| 8744 | 1.01 | 144.71 | 8036.39 | -1666.23 | -2421.42
| 8839 | 0.88 | 118.25 | 8131.37 | -1667.26 | -2420.29
| 8933 | 0.7 | 202.8 | 8225.37 | -1668.13 | -2419.88
| 9027 | 0.75 | 214.67 | 8319.36 | -1669.17 | -2420.45
| 9122 | 1.01 | 221.96 | 8414.35 | -1670.3 | -2421.36
| 9216 | 1.27 | 217.39 | 8508.33 | -1671.74 | -2422.55
| 9310 | 0.97 | 222.4 | 8602.31 | -1673.16 | -2423.72
| 9405 | 0.92 | 239.81 | 8697.3 | -1674.14 | -2424.92
| 9499 | 1.27 | 243.41 | 8791.28 | -1674.98 | -2426.5
| 9594 | 1.32 | 243.49 | 8886.26 | -1675.94 | -2428.42
| 9688 | 1.85 | 241.56 | 8980.22 | -1677.15 | -2430.73
| 9782 | 2.07 | 235.68 | 9074.17 | -1678.83 | -2433.46
| 9877 | 2.42 | 241.83 | 9169.09 | -1680.74 | -2436.65
| 9971 | 2.68 | 235.59 | 9263 | -1682.92 | -2440.21
| 10065 | 3.38 | 222.14 | 9356.87 | -1686.22 | -2443.88
| 10159 | 4.35 | 223.37 | 9450.66 | -1690.86 | -2448.19
| 10253 | 4.87 | 226.62 | 9544.35 | -1696.2 | -2453.54
| 10348 | 4.17 | 226.27 | 9639.06 | -1701.35 | -2458.97
| 10442 | 2.19 | 234.09 | 9732.91 | -1704.77 | -2462.89
| 10533 | 2.46 | 227.32 | 9823.83 | -1707.11 | -2465.73
| 10623 | 0.97 | 275.75 | 9913.79 | -1708.35 | -2467.91
| 10672 | 1.23 | 276.28 | 9962.78 | -1708.25 | -2468.85
| 10732 | 1.23 | 276.28 | 10022.77 | -1708.11 | -2470.13

## Lookup (hidden)
North Reference | RetunValue | Grid Type | ReturnValue | Deviation Indicator | ReturnValue
| 2 |  | 0 |  | 2
True |  | SPCS-Colorado Central-NAD27 |  | Directional
Grid |  | SPCS-Colorado Central-NAD83 |  | High Angle
|  | SPCS-Colorado North-NAD27 |  | Horizontal
SPCS-Colorado North-NAD83
SPCS-Colorado South-NAD27
SPCS-Colorado South-NAD83
UTM-Zone 12 NAD27
UTM-Zone 12 NAD83
UTM-Zone 13 NAD27
UTM-Zone 13 NAD83