## Data
Header Information | measured depth (ft) | inclination (°) | azimuth (°) | true vertical depth (ft) | northing +N/-S (ft) | easting +E/-W (ft) | Remarks
Operator Name | 0 | 0 | 0 | 0 | 0 | 0
TEP Rocky Mountain, LLC | 297 | 3.38 | 312.84 | 296.83 | 5.95 | -6.42
Operator Number | 387 | 6.11 | 302.3 | 386.51 | 10.32 | -12.42
96850 | 478 | 7.91 | 295 | 476.83 | 15.55 | -22.19
Well Name and Number | 568 | 10.42 | 285.77 | 565.68 | 20.38 | -35.63
SR 423-13 | 659 | 12.7 | 281.38 | 654.83 | 24.59 | -53.36
API Number (if available) | 750 | 16.04 | 283.66 | 742.97 | 29.54 | -75.39
05-045-24561 | 841 | 18.59 | 285.25 | 829.84 | 36.32 | -101.61
Location: QQ SEC TWP RGE | 931 | 21.31 | 284.89 | 914.43 | 44.3 | -131.26
NESE 13 7S94W 6 | 1021 | 23.6 | 285.16 | 997.6 | 53.22 | -164.46
Citing Type: Planned or Actual | 1107 | 26.19 | 285.6 | 1075.6 | 62.82 | -199.36
Actual | 1270 | 26.54 | 284.37 | 1221.65 | 81.53 | -269.28
Deviation Indicator | 1361 | 25.75 | 282.43 | 1303.34 | 90.84 | -308.28
Directional | 1451 | 26.19 | 285.07 | 1384.25 | 100.21 | -346.55
North Reference | 1542 | 25.71 | 285.95 | 1466.08 | 110.85 | -384.92
True | 1631 | 24.52 | 284.72 | 1546.66 | 120.85 | -421.34
Grid Type | 1721 | 24.96 | 285.25 | 1628.4 | 130.59 | -457.73
#VALUE! | 1812 | 24.92 | 286.92 | 1710.92 | 141.22 | -494.59
| 1902 | 24.57 | 284.28 | 1792.66 | 151.36 | -530.87
| 1993 | 24.17 | 285.51 | 1875.55 | 161 | -567.15
| 2083 | 24.04 | 284.1 | 1957.7 | 170.4 | -602.69
| 2174 | 23.95 | 284.46 | 2040.84 | 179.52 | -638.55
| 2264 | 23.51 | 283.66 | 2123.23 | 188.33 | -673.68
| 2355 | 23.91 | 282.96 | 2206.55 | 196.75 | -709.29
| 2445 | 23.51 | 284.72 | 2288.95 | 205.4 | -744.43
| 2536 | 24.57 | 284.46 | 2372.06 | 214.74 | -780.3
| 2626 | 24.65 | 282.61 | 2453.88 | 223.51 | -816.74
| 2717 | 23.64 | 281.55 | 2536.92 | 231.3 | -853.13
| 2807 | 24.52 | 283.75 | 2619.09 | 239.35 | -888.95
| 2898 | 25 | 284.81 | 2701.73 | 248.76 | -925.89
| 2989 | 24.74 | 286.12 | 2784.29 | 258.96 | -962.77
| 3079 | 24.48 | 285.25 | 2866.11 | 269.09 | -998.85
| 3170 | 23.91 | 286.48 | 2949.12 | 279.28 | -1034.73
| 3260 | 24.17 | 285.95 | 3031.31 | 289.52 | -1069.93
| 3351 | 22.98 | 284.19 | 3114.72 | 299 | -1105.07
| 3441 | 23.73 | 284.37 | 3197.34 | 307.8 | -1139.64
| 3532 | 24.79 | 286.21 | 3280.31 | 317.67 | -1175.7
| 3622 | 24.26 | 283.22 | 3362.19 | 327.16 | -1211.82
| 3713 | 24.13 | 283.4 | 3445.19 | 335.75 | -1248.12
| 3803 | 23.64 | 283.75 | 3527.49 | 344.3 | -1283.54
| 3894 | 25.53 | 282.61 | 3610.23 | 352.92 | -1320.4
| 3984 | 24.79 | 280.5 | 3691.7 | 360.59 | -1357.88
| 4074 | 24.04 | 282.35 | 3773.65 | 367.95 | -1394.34
| 4165 | 23.77 | 282.43 | 3856.84 | 375.86 | -1430.36
| 4256 | 25.49 | 283.22 | 3939.56 | 384.29 | -1467.33
| 4346 | 25.09 | 282.35 | 4020.93 | 392.8 | -1504.83
| 4436 | 24.7 | 282.87 | 4102.57 | 401.07 | -1541.8
| 4527 | 24.08 | 281.12 | 4185.45 | 408.89 | -1578.55
| 4618 | 23.77 | 281.55 | 4268.63 | 416.14 | -1614.74
| 4708 | 25.09 | 283.66 | 4350.57 | 424.28 | -1651.05
| 4799 | 24.39 | 281.82 | 4433.22 | 432.68 | -1688.19
| 4889 | 24.43 | 281.03 | 4515.18 | 440.05 | -1724.65
| 4979 | 24.35 | 281.29 | 4597.15 | 447.24 | -1761.11
| 5070 | 24.48 | 279.18 | 4680.01 | 453.92 | -1798.12
| 5160 | 24.3 | 283.05 | 4761.98 | 461.08 | -1834.57
| 5251 | 23.95 | 283.49 | 4845.03 | 469.62 | -1870.77
| 5342 | 23.86 | 284.89 | 4928.23 | 478.65 | -1906.52
| 5433 | 23.55 | 285.25 | 5011.55 | 488.17 | -1941.84
| 5523 | 23.86 | 287 | 5093.96 | 498.22 | -1976.6
| 5618 | 22.41 | 284.63 | 5181.32 | 508.41 | -2012.5
| 5712 | 22.06 | 284.54 | 5268.33 | 517.37 | -2046.92
| 5807 | 22.02 | 284.72 | 5356.39 | 526.37 | -2081.41
| 5901 | 20.7 | 286.04 | 5443.93 | 535.44 | -2114.43
| 5996 | 18.46 | 287.27 | 5533.43 | 544.55 | -2144.93
| 6091 | 18.33 | 287.62 | 5623.57 | 553.53 | -2173.53
| 6185 | 16.61 | 290.52 | 5713.24 | 562.72 | -2200.2
| 6280 | 16.04 | 289.29 | 5804.41 | 571.81 | -2225.31
| 6375 | 16.39 | 289.03 | 5895.63 | 580.52 | -2250.36
| 6469 | 14.77 | 290.87 | 5986.17 | 589.11 | -2274.1
| 6564 | 12.22 | 292.72 | 6078.54 | 597.31 | -2294.69
| 6659 | 11.73 | 290.52 | 6171.47 | 604.58 | -2313.01
| 6754 | 11.56 | 284.72 | 6264.52 | 610.38 | -2331.26
| 6850 | 9.58 | 287.27 | 6358.89 | 615.2 | -2348.19
| 6945 | 7.82 | 289.2 | 6452.79 | 619.67 | -2361.85
| 7039 | 7.91 | 282.78 | 6545.91 | 623.21 | -2374.2
| 7134 | 7.29 | 277.51 | 6640.08 | 625.44 | -2386.55
| 7228 | 7.08 | 286.3 | 6733.34 | 627.84 | -2398.02
| 7323 | 6.24 | 300.54 | 6827.71 | 632.11 | -2408.09
| 7416 | 5.1 | 319.96 | 6920.26 | 637.85 | -2415.1
| 7511 | 4.48 | 329.19 | 7014.93 | 644.26 | -2419.72
| 7605 | 3.65 | 337.01 | 7108.69 | 650.17 | -2422.77
| 7699 | 1.67 | 327.96 | 7202.58 | 654.09 | -2424.66
| 7794 | 0.13 | 37.57 | 7297.57 | 655.35 | -2425.33
| 7888 | 0.48 | 4.96 | 7391.57 | 655.82 | -2425.23
| 7982 | 1.32 | 28.96 | 7485.56 | 657.16 | -2424.67
| 8076 | 1.05 | 24.39 | 7579.54 | 658.9 | -2423.79
| 8171 | 0.35 | 259.23 | 7674.53 | 659.63 | -2423.72
| 8265 | 0.7 | 311 | 7768.53 | 659.96 | -2424.43
| 8360 | 1.85 | 288.5 | 7863.5 | 660.82 | -2426.33
| 8454 | 3.08 | 260.72 | 7957.42 | 660.9 | -2430.26
| 8548 | 3.82 | 257.47 | 8051.25 | 659.81 | -2435.81
| 8643 | 3.78 | 249.56 | 8146.04 | 658.03 | -2441.83
| 8737 | 3.16 | 244.73 | 8239.87 | 655.84 | -2447.08
| 8832 | 0.92 | 245.52 | 8334.8 | 654.41 | -2450.14
| 8925 | 1.14 | 278.83 | 8427.79 | 654.24 | -2451.73
| 9020 | 2.2 | 258.79 | 8522.74 | 654.03 | -2454.45
| 9114 | 1.71 | 245.96 | 8616.69 | 653.11 | -2457.51
| 9208 | 1.14 | 259.14 | 8710.66 | 652.36 | -2459.7
| 9303 | 0.75 | 208.25 | 8805.65 | 651.64 | -2460.93
| 9397 | 1.49 | 182.06 | 8899.63 | 649.87 | -2461.26
| 9491 | 2.07 | 199.29 | 8993.59 | 647.05 | -2461.87
| 9586 | 2.42 | 212.21 | 9088.51 | 643.73 | -2463.5
| 9681 | 2.15 | 226.54 | 9183.44 | 640.81 | -2465.87
| 9775 | 1.89 | 226.18 | 9277.38 | 638.53 | -2468.26
| 9869 | 1.45 | 234.09 | 9371.34 | 636.75 | -2470.35
| 9963 | 1.58 | 252.29 | 9465.31 | 635.66 | -2472.54
| 10058 | 2.29 | 236.73 | 9560.25 | 634.22 | -2475.38
| 10152 | 2.37 | 242.36 | 9654.18 | 632.29 | -2478.67
| 10246 | 2.59 | 245.26 | 9748.09 | 630.5 | -2482.32
| 10340 | 2.46 | 261.43 | 9842 | 629.31 | -2486.24
| 10434 | 1.63 | 269.87 | 9935.94 | 629.01 | -2489.58
| 10515 | 0.66 | 284.89 | 10016.92 | 629.12 | -2491.18
| 10577 | 0.66 | 284.89 | 10078.92 | 629.31 | -2491.87

## Lookup (hidden)
North Reference | RetunValue | Grid Type | ReturnValue | Deviation Indicator | ReturnValue
| 2 |  | 0 |  | 2
True |  | SPCS-Colorado Central-NAD27 |  | Directional
Grid |  | SPCS-Colorado Central-NAD83 |  | High Angle
|  | SPCS-Colorado North-NAD27 |  | Horizontal
SPCS-Colorado North-NAD83
SPCS-Colorado South-NAD27
SPCS-Colorado South-NAD83
UTM-Zone 12 NAD27
UTM-Zone 12 NAD83
UTM-Zone 13 NAD27
UTM-Zone 13 NAD83