## Data
Header Information | measured depth (ft) | inclination (°) | azimuth (°) | true vertical depth (ft) | northing +N/-S (ft) | easting +E/-W (ft) | Remarks
Operator Name | 0 | 0 | 0 | 0 | 0 | 0
TEP Rocky Mountain, LLC | 387 | 8.79 | 199.9 | 385.48 | -27.86 | -10.08
Operator Number | 478 | 11.54 | 209.84 | 475.05 | -42.3 | -16.98
96850 | 568 | 14.15 | 218.89 | 562.8 | -58.67 | -28.37
Well Name and Number | 659 | 16 | 208.43 | 650.68 | -78.36 | -41.33
SR 421-24 | 750 | 17.27 | 210.54 | 737.87 | -101.03 | -54.16
API Number (if available) | 841 | 19.12 | 215.11 | 824.32 | -124.86 | -69.6
05-045-24565 | 931 | 20.74 | 221.44 | 908.94 | -148.86 | -88.63
Location: QQ SEC TWP RGE | 1021 | 23.03 | 227.41 | 992.46 | -172.73 | -112.14
NESE 13 7S94W 6 | 1109 | 25.27 | 227.5 | 1072.75 | -197.07 | -138.67
Citing Type: Planned or Actual | 1269 | 27.2 | 226.62 | 1216.27 | -245.27 | -190.43
Actual | 1360 | 28.08 | 226.62 | 1296.88 | -274.26 | -221.11
Deviation Indicator | 1450 | 28.52 | 227.68 | 1376.12 | -303.28 | -252.39
Directional | 1541 | 30.06 | 228.64 | 1455.49 | -332.96 | -285.57
North Reference | 1631 | 31.16 | 229.35 | 1532.95 | -363.03 | -320.15
True | 1720 | 32.96 | 228.73 | 1608.37 | -394 | -355.82
Grid Type | 1811 | 34.19 | 228.91 | 1684.19 | -427.13 | -393.7
#VALUE! | 1901 | 34.76 | 227.77 | 1758.38 | -461 | -431.76
| 1992 | 34.32 | 228.12 | 1833.34 | -495.56 | -470.06
| 2082 | 33.66 | 227.68 | 1907.96 | -529.29 | -507.4
| 2173 | 34.41 | 228.56 | 1983.37 | -563.29 | -545.32
| 2263 | 33.84 | 228.64 | 2057.88 | -596.68 | -583.19
| 2354 | 35.46 | 229.26 | 2132.73 | -630.65 | -622.21
| 2444 | 34.85 | 229 | 2206.32 | -664.56 | -661.4
| 2535 | 33.44 | 228.47 | 2281.63 | -698.24 | -699.79
| 2626 | 35.11 | 228.56 | 2356.82 | -732.19 | -738.19
| 2716 | 35.82 | 225.66 | 2430.13 | -767.73 | -776.43
| 2807 | 35.02 | 226.01 | 2504.29 | -804.47 | -814.26
| 2897 | 34.1 | 225.75 | 2578.4 | -840.01 | -850.91
| 2988 | 33.93 | 226.27 | 2653.83 | -875.37 | -887.53
| 3078 | 34.8 | 224.16 | 2728.13 | -911.16 | -923.58
| 3169 | 34.72 | 224.07 | 2802.89 | -948.41 | -959.69
| 3259 | 34.19 | 224.07 | 2877.1 | -984.99 | -995.11
| 3350 | 33.35 | 224.16 | 2952.74 | -1021.31 | -1030.32
| 3440 | 34.23 | 225.48 | 3027.54 | -1056.8 | -1065.6
| 3531 | 33.66 | 225.39 | 3103.03 | -1092.46 | -1101.81
| 3621 | 34.54 | 225.39 | 3177.56 | -1127.9 | -1137.73
| 3712 | 35.55 | 226.8 | 3252.06 | -1164.12 | -1175.38
| 3802 | 35.2 | 227.24 | 3325.44 | -1199.65 | -1213.5
| 3893 | 34.8 | 227.24 | 3399.99 | -1235.08 | -1251.82
| 3983 | 34.28 | 227.5 | 3474.12 | -1269.64 | -1289.36
| 4074 | 33.44 | 227.68 | 3549.69 | -1303.84 | -1326.8
| 4164 | 35.16 | 228.12 | 3624.03 | -1337.84 | -1364.43
| 4255 | 35.68 | 227.41 | 3698.19 | -1373.29 | -1403.47
| 4345 | 34.89 | 231.11 | 3771.67 | -1407.21 | -1442.84
| 4436 | 35.16 | 228.56 | 3846.19 | -1440.9 | -1482.74
| 4526 | 34.76 | 229.52 | 3919.95 | -1474.7 | -1521.68
| 4617 | 33.79 | 228.64 | 3995.15 | -1508.27 | -1560.41
| 4707 | 34.41 | 226.71 | 4069.68 | -1542.24 | -1597.7
| 4798 | 33.66 | 226.1 | 4145.09 | -1577.36 | -1634.59
| 4888 | 32.83 | 226.89 | 4220.36 | -1611.33 | -1670.37
| 4978 | 31.68 | 226.45 | 4296.47 | -1644.29 | -1705.31
| 5069 | 32.12 | 226.71 | 4373.72 | -1677.34 | -1740.24
| 5159 | 31.16 | 227.24 | 4450.34 | -1709.55 | -1774.76
| 5250 | 32.08 | 226.54 | 4527.83 | -1742.16 | -1809.58
| 5341 | 30.98 | 226.89 | 4605.4 | -1774.79 | -1844.22
| 5431 | 30.41 | 226.71 | 4682.79 | -1806.24 | -1877.71
| 5522 | 29.31 | 226.1 | 4761.71 | -1837.48 | -1910.53
| 5617 | 28.87 | 226.54 | 4844.72 | -1869.37 | -1943.93
| 5711 | 27.95 | 225.83 | 4927.4 | -1900.33 | -1976.2
| 5806 | 26.94 | 225.92 | 5011.71 | -1930.82 | -2007.63
| 5900 | 26.1 | 225.74 | 5095.82 | -1960.06 | -2037.74
| 5995 | 25.44 | 226.18 | 5181.37 | -1988.78 | -2067.43
| 6090 | 24.7 | 226.45 | 5267.42 | -2016.58 | -2096.53
| 6184 | 24.3 | 226.36 | 5352.95 | -2043.46 | -2124.77
| 6279 | 22.06 | 225.74 | 5440.28 | -2069.4 | -2151.69
| 6373 | 21.58 | 224.43 | 5527.55 | -2094.07 | -2176.44
| 6468 | 20.7 | 224.16 | 5616.15 | -2118.59 | -2200.36
| 6563 | 20.21 | 223.02 | 5705.16 | -2142.63 | -2223.26
| 6658 | 18.11 | 224.25 | 5794.89 | -2165.21 | -2244.76
| 6753 | 16 | 225.39 | 5885.71 | -2184.98 | -2264.38
| 6849 | 15.64 | 225.66 | 5978.08 | -2203.32 | -2283.06
| 6944 | 15.16 | 226.54 | 6069.66 | -2220.81 | -2301.23
| 7038 | 12.39 | 227.68 | 6160.95 | -2236.06 | -2317.61
| 7133 | 12.79 | 227.24 | 6253.67 | -2250.06 | -2332.87
| 7227 | 12.22 | 228.91 | 6345.44 | -2263.66 | -2348.01
| 7321 | 11.95 | 227.06 | 6437.35 | -2276.83 | -2362.63
| 7415 | 10.5 | 223.46 | 6529.56 | -2289.68 | -2375.65
| 7509 | 8.7 | 220.73 | 6622.24 | -2301.28 | -2386.18
| 7604 | 7.29 | 222.4 | 6716.31 | -2311.18 | -2394.93
| 7698 | 6.99 | 225.3 | 6809.58 | -2319.61 | -2403.02
| 7793 | 6.28 | 225.57 | 6903.94 | -2327.31 | -2410.84
| 7887 | 5.01 | 228.56 | 6997.49 | -2333.63 | -2417.58
| 7981 | 4.04 | 228.29 | 7091.19 | -2338.55 | -2423.13
| 8075 | 3.16 | 218.89 | 7185.01 | -2342.77 | -2427.23
| 8170 | 2.55 | 197.71 | 7279.89 | -2346.82 | -2429.52
| 8264 | 0.62 | 141.46 | 7373.85 | -2349.21 | -2429.84
| 8358 | 0.83 | 98.83 | 7467.85 | -2349.71 | -2428.85
| 8452 | 0.62 | 108.06 | 7561.84 | -2349.97 | -2427.69
| 8547 | 0.75 | 118.87 | 7656.83 | -2350.43 | -2426.66
| 8641 | 0.7 | 142.86 | 7750.83 | -2351.19 | -2425.77
| 8736 | 0.7 | 182.85 | 7845.82 | -2352.23 | -2425.45
| 8830 | 0.66 | 180.22 | 7939.81 | -2353.34 | -2425.48
| 8924 | 0.7 | 170.29 | 8033.81 | -2354.45 | -2425.39
| 9018 | 0.7 | 179.78 | 8127.8 | -2355.59 | -2425.29
| 9112 | 0.88 | 188.74 | 8221.79 | -2356.88 | -2425.4
| 9207 | 0.97 | 201.57 | 8316.78 | -2358.35 | -2425.8
| 9301 | 1.49 | 211.86 | 8410.76 | -2360.12 | -2426.74
| 9396 | 1.63 | 209.13 | 8505.72 | -2362.35 | -2428.05
| 9490 | 1.58 | 210.28 | 8599.68 | -2364.64 | -2429.35
| 9585 | 1.32 | 197.71 | 8694.65 | -2366.81 | -2430.35
| 9679 | 1.8 | 192.35 | 8788.62 | -2369.29 | -2430.99
| 9774 | 1.67 | 186.63 | 8883.57 | -2372.12 | -2431.47
| 9868 | 1.76 | 195.42 | 8977.53 | -2374.87 | -2432.01
| 9962 | 1.49 | 209.04 | 9071.5 | -2377.33 | -2432.99
| 10056 | 1.45 | 217.92 | 9165.46 | -2379.34 | -2434.31
| 10151 | 1.36 | 229.87 | 9260.44 | -2381.01 | -2435.92
| 10244 | 1.19 | 229 | 9353.41 | -2382.36 | -2437.49
| 10338 | 1.36 | 238.14 | 9447.39 | -2383.59 | -2439.17
| 10433 | 1.19 | 266.35 | 9542.37 | -2384.25 | -2441.11
| 10528 | 1.63 | 263.45 | 9637.34 | -2384.46 | -2443.44
| 10622 | 1.71 | 267.93 | 9731.3 | -2384.67 | -2446.17
| 10713 | 1.76 | 275.23 | 9822.26 | -2384.59 | -2448.92
| 10802 | 1.8 | 278.83 | 9911.21 | -2384.25 | -2451.66
| 10868 | 1.8 | 278.83 | 9977.18 | -2383.93 | -2453.71

## Lookup (hidden)
North Reference | RetunValue | Grid Type | ReturnValue | Deviation Indicator | ReturnValue
| 2 |  | 0 |  | 2
True |  | SPCS-Colorado Central-NAD27 |  | Directional
Grid |  | SPCS-Colorado Central-NAD83 |  | High Angle
|  | SPCS-Colorado North-NAD27 |  | Horizontal
SPCS-Colorado North-NAD83
SPCS-Colorado South-NAD27
SPCS-Colorado South-NAD83
UTM-Zone 12 NAD27
UTM-Zone 12 NAD83
UTM-Zone 13 NAD27
UTM-Zone 13 NAD83