## Data
Header Information | measured depth (ft) | inclination (°) | azimuth (°) | true vertical depth (ft) | northing +N/-S (ft) | easting +E/-W (ft) | Remarks
Operator Name | 0 | 0 | 0 | 0 | 0 | 0
TEP Rocky Mountain, LLC | 201 | 0.31 | 156.75 | 201 | -0.5 | 0.21
Operator Number | 297 | 2.81 | 168.88 | 296.96 | -3.05 | 0.77
96850 | 387 | 4.97 | 189.09 | 386.75 | -9.06 | 0.58
Well Name and Number | 477 | 6.37 | 200.26 | 476.31 | -17.6 | -1.76
SR 521-24 | 568 | 8.17 | 208.52 | 566.57 | -28.02 | -6.6
API Number (if available) | 659 | 10.37 | 213.09 | 656.38 | -40.56 | -14.16
05-045-24568 | 749 | 13.18 | 218.01 | 744.48 | -55.43 | -24.9
Location: QQ SEC TWP RGE | 840 | 15.73 | 219.42 | 832.59 | -73.14 | -39.13
NESE 13 7S94W 6 | 931 | 19.07 | 215.64 | 919.42 | -94.76 | -55.63
Citing Type: Planned or Actual | 1022 | 21.71 | 218.27 | 1004.71 | -120.06 | -74.72
Actual | 1108 | 24.43 | 218.54 | 1083.83 | -146.46 | -95.65
Deviation Indicator | 1178 | 26.85 | 219.77 | 1146.93 | -169.94 | -114.79
Directional | 1268 | 26.59 | 218.36 | 1227.32 | -201.35 | -140.29
North Reference | 1359 | 29.62 | 218.19 | 1307.58 | -235.01 | -166.84
True | 1450 | 34.1 | 219.33 | 1384.85 | -272.43 | -196.93
Grid Type | 1540 | 38.1 | 220.56 | 1457.56 | -313.06 | -230.99
#VALUE! | 1630 | 41.97 | 221.61 | 1526.45 | -356.67 | -269.04
| 1720 | 41.4 | 220.47 | 1593.67 | -401.81 | -308.34
| 1810 | 40.83 | 220.38 | 1661.47 | -446.86 | -346.72
| 1901 | 40.17 | 220.38 | 1730.67 | -491.88 | -385
| 1991 | 39.02 | 223.11 | 1800.02 | -534.68 | -423.17
| 2082 | 38.23 | 221.79 | 1871.12 | -576.59 | -461.52
| 2172 | 37.57 | 221.7 | 1942.14 | -617.84 | -498.33
| 2263 | 38.8 | 224.43 | 2013.67 | -658.92 | -536.74
| 2353 | 38.8 | 223.81 | 2083.81 | -699.4 | -576
| 2444 | 38.14 | 223.63 | 2155.05 | -740.32 | -615.13
| 2534 | 37.62 | 223.02 | 2226.09 | -780.51 | -653.05
| 2625 | 36.74 | 223.46 | 2298.59 | -820.58 | -690.72
| 2715 | 37.84 | 224.07 | 2370.2 | -859.95 | -728.44
| 2806 | 37.18 | 222.93 | 2442.38 | -900.14 | -766.58
| 2896 | 38.54 | 223.37 | 2513.44 | -940.44 | -804.36
| 2987 | 37.44 | 223.2 | 2585.15 | -981.21 | -842.76
| 3077 | 38.63 | 223.37 | 2656.04 | -1021.57 | -880.78
| 3168 | 37.75 | 222.4 | 2727.56 | -1062.79 | -919.07
| 3258 | 37.05 | 221.35 | 2799.06 | -1103.49 | -955.56
| 3349 | 38.23 | 221.7 | 2871.12 | -1145.1 | -992.41
| 3439 | 37.57 | 221.17 | 2942.14 | -1186.54 | -1028.99
| 3530 | 36.47 | 221.35 | 3014.79 | -1227.73 | -1065.12
| 3620 | 37 | 224.07 | 3086.92 | -1267.27 | -1101.63
| 3711 | 36.3 | 223.46 | 3159.93 | -1306.5 | -1139.21
| 3802 | 37.31 | 224.25 | 3232.79 | -1345.81 | -1176.98
| 3892 | 36.96 | 225.04 | 3304.54 | -1384.46 | -1215.16
| 3982 | 38.19 | 225.83 | 3375.87 | -1422.97 | -1254.26
| 4073 | 37.84 | 225.57 | 3447.57 | -1462.11 | -1294.37
| 4163 | 36.96 | 225.66 | 3519.06 | -1500.35 | -1333.44
| 4254 | 37.71 | 223.81 | 3591.42 | -1539.55 | -1372.27
| 4344 | 36.61 | 223.81 | 3663.14 | -1578.78 | -1409.91
| 4435 | 37.66 | 223.28 | 3735.69 | -1618.6 | -1447.75
| 4525 | 37.27 | 223.02 | 3807.12 | -1658.54 | -1485.19
| 4616 | 36.43 | 223.37 | 3879.94 | -1698.33 | -1522.55
| 4706 | 36.83 | 223.63 | 3952.17 | -1737.28 | -1559.51
| 4793 | 38.1 | 223.81 | 4021.22 | -1775.53 | -1596.08
| 4887 | 37.66 | 223.11 | 4095.41 | -1817.42 | -1635.79
| 4978 | 36.65 | 223.81 | 4167.94 | -1857.31 | -1673.59
| 5068 | 37.53 | 221.61 | 4239.74 | -1897.2 | -1710.39
| 5159 | 36.65 | 221.44 | 4312.32 | -1938.28 | -1746.77
| 5250 | 35.9 | 221.17 | 4385.69 | -1978.73 | -1782.31
| 5340 | 34.8 | 220.91 | 4459.09 | -2018 | -1816.5
| 5431 | 34.28 | 221.7 | 4534.05 | -2056.76 | -1850.55
| 5521 | 33.05 | 221.61 | 4608.96 | -2094.03 | -1883.71
| 5612 | 32.48 | 222.67 | 4685.48 | -2130.55 | -1916.75
| 5703 | 30.98 | 223.2 | 4762.88 | -2165.59 | -1949.35
| 5793 | 29.88 | 223.72 | 4840.48 | -2198.68 | -1980.7
| 5884 | 28.52 | 224.6 | 4919.91 | -2230.53 | -2011.62
| 5979 | 27.29 | 224.34 | 5003.86 | -2262.26 | -2042.77
| 6073 | 26.59 | 225.92 | 5087.66 | -2292.31 | -2072.94
| 6168 | 25.71 | 224.6 | 5172.94 | -2321.77 | -2102.69
| 6262 | 24.92 | 225.66 | 5257.91 | -2350.13 | -2131.17
| 6357 | 23.99 | 224.87 | 5344.39 | -2377.81 | -2159.11
| 6452 | 23.07 | 225.48 | 5431.49 | -2404.55 | -2186
| 6546 | 21.97 | 223.37 | 5518.32 | -2430.24 | -2211.21
| 6641 | 21.53 | 223.02 | 5606.56 | -2455.91 | -2235.31
| 6736 | 20.83 | 222.49 | 5695.14 | -2481.11 | -2258.61
| 6830 | 20.17 | 220.73 | 5783.19 | -2505.71 | -2280.47
| 6925 | 18.33 | 218.54 | 5872.87 | -2529.81 | -2300.47
| 7020 | 17.09 | 217.83 | 5963.37 | -2552.52 | -2318.34
| 7115 | 15.69 | 215.64 | 6054.51 | -2573.99 | -2334.39
| 7211 | 14.28 | 216.96 | 6147.24 | -2594 | -2349.07
| 7306 | 12.08 | 214.49 | 6239.73 | -2611.55 | -2361.74
| 7400 | 10.94 | 217.66 | 6331.84 | -2626.72 | -2372.76
| 7495 | 10.11 | 219.42 | 6425.24 | -2640.3 | -2383.57
| 7589 | 9.45 | 221.18 | 6517.88 | -2652.48 | -2393.89
| 7684 | 9.05 | 220.65 | 6611.64 | -2664.02 | -2403.89
| 7777 | 8.04 | 219.33 | 6703.61 | -2674.6 | -2412.78
| 7872 | 6.86 | 228.21 | 6797.81 | -2683.52 | -2421.22
| 7966 | 5.49 | 232.07 | 6891.26 | -2690.03 | -2428.95
| 8060 | 3.78 | 227.24 | 6984.95 | -2694.9 | -2434.77
| 8155 | 2.24 | 217.57 | 7079.82 | -2698.49 | -2438.2
| 8249 | 1.49 | 200.96 | 7173.77 | -2701.09 | -2439.76
| 8343 | 1.54 | 214.93 | 7267.74 | -2703.27 | -2440.92
| 8437 | 1.93 | 212.3 | 7361.69 | -2705.64 | -2442.49
| 8532 | 1.1 | 181.71 | 7456.66 | -2707.9 | -2443.37
| 8626 | 1.01 | 155.78 | 7550.64 | -2709.56 | -2443.06
| 8721 | 1.23 | 154.29 | 7645.63 | -2711.24 | -2442.27
| 8815 | 1.36 | 146.55 | 7739.6 | -2713.08 | -2441.22
| 8909 | 1.49 | 145.41 | 7833.57 | -2715.02 | -2439.91
| 9004 | 1.19 | 174.24 | 7928.55 | -2717.02 | -2439.11
| 9098 | 1.27 | 186.81 | 8022.53 | -2719.02 | -2439.14
| 9192 | 1.27 | 206.14 | 8116.5 | -2720.99 | -2439.72
| 9286 | 1.41 | 211.95 | 8210.48 | -2722.91 | -2440.79
| 9381 | 1.76 | 214.58 | 8305.44 | -2725.1 | -2442.24
| 9475 | 1.54 | 199.9 | 8399.4 | -2727.48 | -2443.49
| 9569 | 1.41 | 191.29 | 8493.37 | -2729.8 | -2444.14
| 9664 | 1.67 | 200.7 | 8588.34 | -2732.24 | -2444.86
| 9758 | 1.93 | 214.05 | 8682.29 | -2734.84 | -2446.23
| 9852 | 2.2 | 219.94 | 8776.23 | -2737.53 | -2448.28
| 9947 | 2.81 | 226.1 | 8871.14 | -2740.54 | -2451.13
| 10041 | 2.24 | 229.17 | 8965.05 | -2743.34 | -2454.18
| 10136 | 0.92 | 249.04 | 9060.01 | -2744.83 | -2456.29
| 10230 | 1.19 | 245.87 | 9153.99 | -2745.5 | -2457.89
| 10324 | 1.63 | 254.92 | 9247.97 | -2746.24 | -2460.07
| 10419 | 2.11 | 260.37 | 9342.92 | -2746.89 | -2463.1
| 10513 | 2.42 | 261.87 | 9436.84 | -2747.46 | -2466.77
| 10607 | 2.99 | 273.82 | 9530.74 | -2747.58 | -2471.18
| 10701 | 3.03 | 284.63 | 9624.61 | -2746.79 | -2476.03
| 10795 | 2.99 | 279.97 | 9718.48 | -2745.73 | -2480.85
| 10890 | 2.99 | 286.12 | 9813.35 | -2744.62 | -2485.67
| 10983 | 2.94 | 285.42 | 9906.23 | -2743.31 | -2490.3
| 11045 | 2.94 | 285.42 | 9968.14 | -2742.46 | -2493.36

## Lookup (hidden)
North Reference | RetunValue | Grid Type | ReturnValue | Deviation Indicator | ReturnValue
| 2 |  | 0 |  | 2
True |  | SPCS-Colorado Central-NAD27 |  | Directional
Grid |  | SPCS-Colorado Central-NAD83 |  | High Angle
|  | SPCS-Colorado North-NAD27 |  | Horizontal
SPCS-Colorado North-NAD83
SPCS-Colorado South-NAD27
SPCS-Colorado South-NAD83
UTM-Zone 12 NAD27
UTM-Zone 12 NAD83
UTM-Zone 13 NAD27
UTM-Zone 13 NAD83