## Data
Header Information | measured depth (ft) | inclination (°) | azimuth (°) | true vertical depth (ft) | northing +N/-S (ft) | easting +E/-W (ft) | Remarks
Operator Name | 0 | 0 | 0 | 0 | 0 | 0
TEP Rocky Mountain, LLC | 387 | 8.13 | 130.3 | 385.7 | -17.73 | 20.91
Operator Number | 477 | 9.14 | 124.67 | 474.68 | -25.91 | 31.64
96850 | 568 | 10.2 | 110.08 | 564.4 | -32.79 | 45.15
Well Name and Number | 659 | 12.22 | 107.79 | 653.66 | -38.5 | 61.89
WMC 514-18-793 | 749 | 14.72 | 113.33 | 741.18 | -45.94 | 81.46
API Number (if available) | 840 | 16.13 | 113.6 | 828.9 | -55.58 | 103.67
05-045-24559 | 931 | 16.79 | 109.73 | 916.18 | -65.08 | 127.62
Location: QQ SEC TWP RGE | 1026 | 18.02 | 108.76 | 1006.82 | -74.44 | 154.45
NESE 13 7S94W 6 | 1260 | 18.5 | 111.84 | 1229.05 | -99.89 | 223.19
Citing Type: Planned or Actual | 1351 | 17.84 | 110.43 | 1315.51 | -110.12 | 249.65
Actual | 1441 | 17.97 | 109.73 | 1401.15 | -119.62 | 275.64
Deviation Indicator | 1532 | 17.75 | 108.23 | 1487.76 | -128.7 | 302.03
Directional | 1622 | 17.58 | 113.77 | 1573.53 | -138.47 | 327.5
North Reference | 1713 | 17.62 | 112.45 | 1660.27 | -149.27 | 352.8
True | 1803 | 15.51 | 109.73 | 1746.53 | -158.54 | 376.72
Grid Type | 1894 | 15.16 | 109.2 | 1834.29 | -166.56 | 399.41
#VALUE! | 1984 | 14.9 | 115.09 | 1921.21 | -175.33 | 421.01
| 2074 | 15.29 | 114.47 | 2008.11 | -185.16 | 442.29
| 2164 | 13.36 | 114.56 | 2095.31 | -194.4 | 462.55
| 2256 | 13.27 | 114.21 | 2184.83 | -203.14 | 481.84
| 2348 | 13.01 | 114.12 | 2274.42 | -211.7 | 500.93
| 2440 | 13.84 | 114.56 | 2363.91 | -220.51 | 520.39
| 2531 | 13.8 | 114.47 | 2452.28 | -229.53 | 540.16
| 2623 | 12.3 | 112.19 | 2541.9 | -237.78 | 559.22
| 2714 | 13.67 | 112.19 | 2630.57 | -245.5 | 578.16
| 2806 | 14.41 | 115.18 | 2719.82 | -254.48 | 598.58
| 2898 | 13.97 | 113.86 | 2809.01 | -263.84 | 619.1
| 2989 | 15.95 | 114.83 | 2896.93 | -273.53 | 640.49
| 3081 | 15.47 | 115 | 2985.49 | -284.03 | 663.09
| 3173 | 14.77 | 114.91 | 3074.3 | -294.15 | 684.84
| 3265 | 16.35 | 114.65 | 3162.93 | -304.49 | 707.25
| 3357 | 15.64 | 113.77 | 3251.37 | -314.89 | 730.37
| 3450 | 14.94 | 113.77 | 3341.07 | -324.78 | 752.81
| 3540 | 14.63 | 114.3 | 3428.09 | -334.13 | 773.79
| 3632 | 15.38 | 110.08 | 3516.96 | -343.1 | 795.84
| 3725 | 14.63 | 110.08 | 3606.79 | -351.37 | 818.45
| 3817 | 14.15 | 109.46 | 3695.9 | -359.1 | 839.97
| 3909 | 16.44 | 107.36 | 3784.64 | -366.73 | 863
| 4000 | 16.13 | 107.36 | 3871.99 | -374.35 | 887.35
| 4092 | 15.51 | 107.62 | 3960.5 | -381.88 | 911.28
| 4185 | 14.77 | 106.92 | 4050.27 | -389.1 | 934.47
| 4277 | 14.46 | 107.09 | 4139.3 | -395.89 | 956.67
| 4368 | 16.34 | 108.23 | 4227.02 | -403.23 | 979.69
| 4460 | 15.68 | 108.58 | 4315.46 | -411.24 | 1003.76
| 4554 | 15.12 | 109.38 | 4406.08 | -419.36 | 1027.37
| 4649 | 14.59 | 109.9 | 4497.9 | -427.54 | 1050.31
| 4744 | 16.44 | 111.31 | 4589.44 | -436.5 | 1074.09
| 4846 | 15.91 | 111.22 | 4687.4 | -446.81 | 1100.57
| 4940 | 15.38 | 110.61 | 4777.92 | -455.86 | 1124.24
| 5035 | 14.81 | 109.38 | 4869.64 | -464.32 | 1147.49
| 5131 | 14.28 | 109.46 | 4962.56 | -472.34 | 1170.23
| 5226 | 15.69 | 112.8 | 5054.33 | -481.22 | 1193.12
| 5321 | 15.12 | 112.01 | 5145.92 | -490.84 | 1216.45
| 5415 | 14.02 | 111.93 | 5236.89 | -499.69 | 1238.38
| 5510 | 15.82 | 114.74 | 5328.69 | -509.4 | 1260.81
| 5604 | 15.42 | 114.74 | 5419.22 | -520 | 1283.8
| 5698 | 14.68 | 114.21 | 5509.99 | -530.11 | 1306.01
| 5792 | 14.24 | 114.65 | 5601.01 | -539.82 | 1327.38
| 5887 | 13.93 | 115.62 | 5693.16 | -549.64 | 1348.31
| 5981 | 13.67 | 115.71 | 5784.44 | -559.35 | 1368.52
| 6075 | 12.48 | 117.64 | 5876.01 | -568.88 | 1387.53
| 6170 | 10.85 | 118.78 | 5969.04 | -577.94 | 1404.46
| 6264 | 10.24 | 118.61 | 6061.45 | -586.21 | 1419.55
| 6358 | 8.48 | 123 | 6154.2 | -593.98 | 1432.7
| 6452 | 6.9 | 120.98 | 6247.35 | -600.66 | 1443.35
| 6547 | 6.72 | 121.07 | 6341.68 | -606.47 | 1453.01
| 6641 | 5.19 | 117.99 | 6435.17 | -611.3 | 1461.47
| 6736 | 2.99 | 105.51 | 6529.93 | -613.98 | 1467.66
| 6830 | 2.5 | 101.38 | 6623.82 | -615.04 | 1472.03
| 6924 | 3.16 | 98.83 | 6717.7 | -615.84 | 1476.6
| 7018 | 3.16 | 96.46 | 6811.56 | -616.53 | 1481.73
| 7113 | 2.85 | 90.92 | 6906.43 | -616.87 | 1486.7
| 7207 | 2.86 | 82.13 | 7000.31 | -616.58 | 1491.36
| 7301 | 2.94 | 70.09 | 7094.19 | -615.44 | 1495.95
| 7395 | 3.69 | 51.54 | 7188.04 | -612.74 | 1500.58
| 7490 | 3.08 | 46.45 | 7282.87 | -609.08 | 1504.82
| 7584 | 2.94 | 87.49 | 7376.75 | -607.23 | 1509.06
| 7678 | 2.72 | 107.53 | 7470.64 | -607.8 | 1513.6
| 7773 | 2.42 | 98.83 | 7565.54 | -608.79 | 1517.73
| 7867 | 2.37 | 88.11 | 7659.46 | -609.03 | 1521.63
| 7962 | 2.2 | 79.49 | 7754.39 | -608.63 | 1525.39
| 8056 | 2.24 | 92.68 | 7848.32 | -608.39 | 1529
| 8151 | 1.89 | 102.87 | 7943.26 | -608.82 | 1532.38
| 8245 | 1.41 | 102.7 | 8037.22 | -609.42 | 1535.02
| 8339 | 0.92 | 113.33 | 8131.2 | -609.97 | 1536.84
| 8434 | 0.79 | 146.73 | 8226.19 | -610.82 | 1537.9
| 8528 | 0.88 | 174.06 | 8320.18 | -612.08 | 1538.33
| 8622 | 1.01 | 186.02 | 8414.17 | -613.63 | 1538.32
| 8716 | 0.75 | 233.04 | 8508.16 | -614.82 | 1537.74
| 8811 | 0.62 | 223.9 | 8603.15 | -615.56 | 1536.89
| 8905 | 1.36 | 187.25 | 8697.13 | -617.04 | 1536.39
| 8999 | 1.93 | 187.6 | 8791.1 | -619.71 | 1536.04
| 9093 | 2.02 | 211.86 | 8885.04 | -622.69 | 1534.96
| 9188 | 1.23 | 255.1 | 8980.01 | -624.37 | 1533.09
| 9282 | 0.92 | 247.89 | 9073.99 | -624.92 | 1531.42
| 9376 | 1.98 | 227.24 | 9167.96 | -626.3 | 1529.52
| 9470 | 2.86 | 213.26 | 9261.87 | -629.37 | 1527.05
| 9565 | 3.52 | 213.44 | 9356.73 | -633.78 | 1524.14
| 9660 | 3.69 | 211.68 | 9451.54 | -638.82 | 1520.93
| 9754 | 3.56 | 203.16 | 9545.35 | -644.07 | 1518.19
| 9848 | 3.34 | 208.17 | 9639.18 | -649.17 | 1515.75
| 9943 | 3.25 | 211.07 | 9734.02 | -653.92 | 1513.05
| 10037 | 3.12 | 220.29 | 9827.88 | -658.15 | 1510.02
| 10133 | 2.86 | 227.59 | 9923.75 | -661.76 | 1506.57
| 10207 | 2.9 | 231.37 | 9997.66 | -664.17 | 1503.74
| 10270 | 2.9 | 231.37 | 10060.57 | -666.16 | 1501.25

## Lookup (hidden)
North Reference | RetunValue | Grid Type | ReturnValue | Deviation Indicator | ReturnValue
| 2 |  | 0 |  | 2
True |  | SPCS-Colorado Central-NAD27 |  | Directional
Grid |  | SPCS-Colorado Central-NAD83 |  | High Angle
|  | SPCS-Colorado North-NAD27 |  | Horizontal
SPCS-Colorado North-NAD83
SPCS-Colorado South-NAD27
SPCS-Colorado South-NAD83
UTM-Zone 12 NAD27
UTM-Zone 12 NAD83
UTM-Zone 13 NAD27
UTM-Zone 13 NAD83