## Data
Header Information | measured depth (ft) | inclination (°) | azimuth (°) | true vertical depth (ft) | northing +N/-S (ft) | easting +E/-W (ft) | Remarks
Operator Name | 0 | 0 | 0 | 0 | 0 | 0
TEP Rocky Mountain, LLC | 297 | 2.55 | 356.7 | 296.9 | 6.6 | -0.38
Operator Number | 387 | 5.01 | 336.75 | 386.7 | 12.21 | -2.05
96850 | 477 | 7.73 | 326.47 | 476.14 | 20.87 | -6.94
Well Name and Number | 568 | 10.06 | 319.35 | 566.04 | 32 | -15.5
SR 322-13 | 659 | 13.58 | 311.88 | 655.11 | 45.17 | -28.64
API Number (if available) | 749 | 17.18 | 312.05 | 741.87 | 61.13 | -46.38
05-045-24554 | 840 | 20.65 | 310.47 | 827.94 | 80.55 | -68.58
Location: QQ SEC TWP RGE | 931 | 23.55 | 310.47 | 912.25 | 102.77 | -94.62
NESE 13 7S94W 6 | 1022 | 26.67 | 313.11 | 994.64 | 128.53 | -123.37
Citing Type: Planned or Actual | 1108 | 29.66 | 313.11 | 1070.45 | 156.27 | -153
Actual | 1244 | 29.84 | 312.32 | 1188.52 | 202.05 | -202.58
Deviation Indicator | 1335 | 31.16 | 311.61 | 1266.93 | 232.93 | -236.92
Directional | 1425 | 30.19 | 311.88 | 1344.34 | 263.5 | -271.18
North Reference | 1516 | 31.42 | 311 | 1422.5 | 294.33 | -306.12
True | 1606 | 32.43 | 311.53 | 1498.88 | 325.72 | -341.89
Grid Type | 1696 | 31.95 | 312.76 | 1575.05 | 357.89 | -377.44
#VALUE! | 1786 | 32.48 | 308.01 | 1651.2 | 388.94 | -413.97
| 1877 | 31.51 | 308.89 | 1728.38 | 418.92 | -451.73
| 1967 | 32.96 | 307.13 | 1804.51 | 448.47 | -489.56
| 2058 | 32.34 | 308.62 | 1881.13 | 478.6 | -528.32
| 2148 | 31.55 | 309.33 | 1957.5 | 508.55 | -565.34
| 2238 | 32.39 | 308.1 | 2033.85 | 538.35 | -602.52
| 2329 | 31.46 | 307.75 | 2111.08 | 567.93 | -640.48
| 2419 | 32.61 | 310.38 | 2187.38 | 598.02 | -677.53
| 2510 | 31.95 | 312.05 | 2264.32 | 630.03 | -714.08
| 2600 | 31.33 | 311.79 | 2340.94 | 661.58 | -749.21
| 2691 | 31.99 | 310.82 | 2418.4 | 693.1 | -785.1
| 2781 | 31.38 | 309.42 | 2494.98 | 723.56 | -821.24
| 2872 | 32.08 | 306.6 | 2572.39 | 753.02 | -858.94
| 2963 | 30.67 | 307.83 | 2650.08 | 781.66 | -896.68
| 3053 | 31.6 | 308.27 | 2727.11 | 810.35 | -933.32
| 3143 | 31.42 | 308.8 | 2803.84 | 839.65 | -970.12
| 3234 | 30.59 | 309.42 | 2881.84 | 869.22 | -1006.49
| 3325 | 30.23 | 307.92 | 2960.32 | 898 | -1042.45
| 3415 | 30.72 | 308.8 | 3037.89 | 926.33 | -1078.24
| 3506 | 31.95 | 310.56 | 3115.62 | 956.55 | -1114.65
| 3596 | 30.89 | 311.17 | 3192.42 | 987.24 | -1150.13
| 3687 | 31.07 | 307.48 | 3270.44 | 1016.91 | -1186.35
| 3777 | 32.21 | 306.16 | 3347.07 | 1045.2 | -1224.15
| 3868 | 30.98 | 307.57 | 3424.58 | 1073.79 | -1262.29
| 3958 | 32.48 | 307.92 | 3501.12 | 1102.76 | -1299.72
| 4049 | 31.38 | 307.57 | 3578.35 | 1132.23 | -1337.77
| 4139 | 30.01 | 308.27 | 3655.74 | 1160.46 | -1374.02
| 4230 | 31.95 | 308.19 | 3733.76 | 1189.44 | -1410.81
| 4320 | 31.29 | 308.01 | 3810.4 | 1218.55 | -1447.94
| 4410 | 32.92 | 308.98 | 3886.63 | 1248.33 | -1485.37
| 4501 | 31.73 | 308.89 | 3963.53 | 1278.91 | -1523.22
| 4591 | 30.23 | 309.5 | 4040.69 | 1308.18 | -1559.13
| 4682 | 32.17 | 309.5 | 4118.52 | 1338.17 | -1595.5
| 4773 | 31.6 | 310.38 | 4195.79 | 1369.02 | -1632.35
| 4863 | 30.81 | 309.94 | 4272.77 | 1399.1 | -1667.99
| 4954 | 32.3 | 311.17 | 4350.31 | 1430.07 | -1704.16
| 5049 | 31.11 | 311.17 | 4431.13 | 1462.93 | -1741.74
| 5143 | 32.21 | 309.59 | 4511.14 | 1494.88 | -1779.33
| 5237 | 30.89 | 309.94 | 4591.25 | 1526.34 | -1817.14
| 5332 | 31.6 | 307.75 | 4672.47 | 1557.24 | -1855.52
| 5427 | 30.23 | 308.54 | 4753.97 | 1587.38 | -1893.91
| 5521 | 28.78 | 309.94 | 4835.78 | 1616.65 | -1929.77
| 5616 | 27.91 | 311 | 4919.39 | 1645.92 | -1964.08
| 5711 | 27.64 | 305.46 | 5003.46 | 1673.29 | -1998.82
| 5805 | 26.19 | 305.99 | 5087.27 | 1698.13 | -2033.36
| 5900 | 25.71 | 306.6 | 5172.7 | 1722.74 | -2066.87
| 5995 | 24.52 | 306.6 | 5258.71 | 1746.78 | -2099.24
| 6090 | 24.04 | 307.04 | 5345.31 | 1770.19 | -2130.51
| 6185 | 22.41 | 309.24 | 5432.61 | 1793.3 | -2159.98
| 6281 | 21.75 | 308.71 | 5521.57 | 1816 | -2188.03
| 6376 | 21.31 | 310.47 | 5609.94 | 1838.21 | -2214.9
| 6470 | 19.73 | 306.96 | 5697.98 | 1858.84 | -2240.58
| 6564 | 17.49 | 307.04 | 5787.06 | 1876.89 | -2264.53
| 6658 | 16.74 | 307.39 | 5876.89 | 1893.62 | -2286.56
| 6753 | 16.39 | 307.66 | 5967.95 | 1910.12 | -2308.05
| 6847 | 14.46 | 309.33 | 6058.56 | 1925.66 | -2327.62
| 6941 | 13.67 | 311 | 6149.74 | 1940.39 | -2345.09
| 7036 | 13.1 | 310.21 | 6242.16 | 1954.7 | -2361.78
| 7130 | 11.43 | 304.49 | 6334.02 | 1966.85 | -2377.59
| 7225 | 10.46 | 302.91 | 6427.29 | 1976.87 | -2392.59
| 7319 | 9.32 | 315.04 | 6519.9 | 1986.89 | -2405.14
| 7413 | 8.44 | 315.39 | 6612.77 | 1997.19 | -2415.36
| 7507 | 7.47 | 314.6 | 6705.87 | 2006.39 | -2424.55
| 7601 | 6.68 | 316.36 | 6799.15 | 2014.64 | -2432.68
| 7695 | 6.33 | 317.85 | 6892.54 | 2022.44 | -2439.93
| 7790 | 4.22 | 320.58 | 6987.14 | 2029.02 | -2445.66
| 7884 | 3.74 | 324.97 | 7080.91 | 2034.2 | -2449.62
| 7978 | 3.3 | 330.51 | 7174.73 | 2039.07 | -2452.71
| 8073 | 3.21 | 336.66 | 7269.58 | 2043.89 | -2455.11
| 8168 | 2.77 | 307.83 | 7364.45 | 2047.74 | -2457.98
| 8262 | 2.86 | 295.53 | 7458.34 | 2050.15 | -2461.89
| 8356 | 1.18 | 281.99 | 7552.28 | 2051.36 | -2464.95
| 8450 | 0.4 | 12.26 | 7646.27 | 2051.88 | -2465.83
| 8544 | 1.19 | 342.99 | 7740.26 | 2053.13 | -2466.04
| 8639 | 0.44 | 30.71 | 7835.25 | 2054.39 | -2466.15
| 8733 | 0.4 | 9.62 | 7929.25 | 2055.02 | -2465.91
| 8827 | 1.01 | 33.97 | 8023.24 | 2056.03 | -2465.39
| 8922 | 0.35 | 20.08 | 8118.24 | 2057 | -2464.82
| 9016 | 0.7 | 354.24 | 8212.23 | 2057.84 | -2464.78
| 9111 | 1.19 | 6.11 | 8307.22 | 2059.4 | -2464.73
| 9206 | 2.07 | 18.85 | 8402.18 | 2062.01 | -2464.08
| 9299 | 3.12 | 25.71 | 8495.08 | 2065.88 | -2462.43
| 9393 | 3.69 | 29.57 | 8588.92 | 2070.81 | -2459.83
| 9488 | 3.21 | 41.96 | 8683.75 | 2075.45 | -2456.55
| 9583 | 1.23 | 26.85 | 8778.67 | 2078.34 | -2454.31
| 9676 | 1.01 | 322.69 | 8871.66 | 2079.88 | -2454.35
| 9770 | 1.71 | 256.68 | 8965.64 | 2080.21 | -2456.22
| 9865 | 2.37 | 256.42 | 9060.57 | 2079.43 | -2459.51
| 9960 | 2.33 | 195.51 | 9155.51 | 2077.1 | -2461.93
| 10054 | 2.64 | 186.28 | 9249.42 | 2073.11 | -2462.68
| 10149 | 2.9 | 193.84 | 9344.31 | 2068.6 | -2463.5
| 10243 | 3.43 | 203.07 | 9438.17 | 2063.71 | -2465.17
| 10337 | 3.87 | 197.44 | 9531.98 | 2058.09 | -2467.22
| 10431 | 4.39 | 194.81 | 9625.73 | 2051.59 | -2469.09
| 10525 | 5.23 | 198.76 | 9719.4 | 2044.05 | -2471.39
| 10620 | 4.35 | 193.22 | 9814.07 | 2036.45 | -2473.6
| 10714 | 4.26 | 198.41 | 9907.8 | 2029.66 | -2475.52
| 10809 | 3.78 | 198.94 | 10002.57 | 2023.35 | -2477.65
| 10826 | 3.87 | 203.16 | 10019.53 | 2022.3 | -2478.06
| 10893 | 3.87 | 203.16 | 10086.38 | 2018.14 | -2479.84

## Lookup (hidden)
North Reference | RetunValue | Grid Type | ReturnValue | Deviation Indicator | ReturnValue
| 2 |  | 0 |  | 2
True |  | SPCS-Colorado Central-NAD27 |  | Directional
Grid |  | SPCS-Colorado Central-NAD83 |  | High Angle
|  | SPCS-Colorado North-NAD27 |  | Horizontal
SPCS-Colorado North-NAD83
SPCS-Colorado South-NAD27
SPCS-Colorado South-NAD83
UTM-Zone 12 NAD27
UTM-Zone 12 NAD83
UTM-Zone 13 NAD27
UTM-Zone 13 NAD83