## Data
Header Information | measured depth (ft) | inclination (°) | azimuth (°) | true vertical depth (ft) | northing +N/-S (ft) | easting +E/-W (ft) | Remarks
Operator Name | 0 | 0 | 0 | 0 | 0 | 0
TEP Rocky Mountain, LLC | 297 | 0.4 | 22.28 | 297 | 0.96 | 0.39
Operator Number | 387 | 2.15 | 358.28 | 386.97 | 2.94 | 0.46
96850 | 477 | 4.75 | 357.67 | 476.8 | 8.35 | 0.26
Well Name and Number | 568 | 8.75 | 4.35 | 567.15 | 19.02 | 0.63
SR 511-18 | 659 | 13.01 | 11.12 | 656.5 | 35.98 | 3.13
API Number (if available) | 749 | 17.8 | 14.81 | 743.24 | 59.23 | 8.61
05-045-24573 | 840 | 20.92 | 18.76 | 829.09 | 88.07 | 17.39
Location: QQ SEC TWP RGE | 931 | 22.85 | 21.93 | 913.53 | 119.85 | 29.21
NESE 13 7S94W 6 | 1026 | 22.59 | 22.28 | 1001.16 | 153.85 | 43.02
Citing Type: Planned or Actual | 1110 | 24.48 | 23.68 | 1078.17 | 184.72 | 56.13
Actual | 1260 | 24.57 | 28.78 | 1214.65 | 240.52 | 83.63
Deviation Indicator | 1350 | 25.58 | 32.03 | 1296.17 | 273.39 | 102.94
Directional | 1441 | 27.73 | 32.91 | 1377.5 | 307.82 | 124.87
North Reference | 1531 | 30.5 | 31.15 | 1456.12 | 344.96 | 148.06
True | 1622 | 31.64 | 24.91 | 1534.08 | 386.38 | 170.07
Grid Type | 1712 | 33.09 | 23.95 | 1610.1 | 430.25 | 189.99
#VALUE! | 1803 | 35.6 | 24.3 | 1685.23 | 477.1 | 210.97
| 1893 | 37.18 | 26.5 | 1757.68 | 525.31 | 233.89
| 1984 | 36.96 | 26.94 | 1830.29 | 574.31 | 258.55
| 2074 | 38.06 | 23.42 | 1901.69 | 623.89 | 281.84
| 2164 | 37.71 | 23.6 | 1972.72 | 674.57 | 303.89
| 2254 | 37.18 | 22.8 | 2044.18 | 724.87 | 325.44
| 2345 | 36.39 | 22.54 | 2117.06 | 775.15 | 346.45
| 2435 | 35.86 | 24.91 | 2189.76 | 823.72 | 367.79
| 2526 | 35.16 | 25.27 | 2263.83 | 871.59 | 390.2
| 2616 | 34.32 | 24.39 | 2337.79 | 918.13 | 411.74
| 2707 | 35.02 | 27.64 | 2412.64 | 964.63 | 434.45
| 2797 | 33.4 | 26.41 | 2487.06 | 1009.7 | 457.45
| 2888 | 33.79 | 28.08 | 2562.86 | 1054.46 | 480.5
| 2978 | 34.98 | 26.5 | 2637.14 | 1099.63 | 503.79
| 3069 | 34.37 | 26.23 | 2711.98 | 1146.01 | 526.78
| 3159 | 33.49 | 26.41 | 2786.65 | 1191.04 | 549.06
| 3250 | 35.33 | 26.06 | 2861.72 | 1237.17 | 571.79
| 3340 | 34.54 | 25.62 | 2935.5 | 1283.55 | 594.25
| 3431 | 33.57 | 27.02 | 3010.9 | 1329.23 | 616.84
| 3521 | 34.72 | 25.79 | 3085.38 | 1374.47 | 639.29
| 3612 | 33.93 | 25.27 | 3160.54 | 1420.78 | 661.41
| 3702 | 35.16 | 24.3 | 3234.67 | 1467.11 | 682.8
| 3793 | 34.06 | 25 | 3309.56 | 1514.09 | 704.35
| 3883 | 33.4 | 25.09 | 3384.41 | 1559.36 | 725.51
| 3978 | 35.55 | 25.18 | 3462.72 | 1608.04 | 748.35
| 4072 | 34.72 | 25.35 | 3539.59 | 1656.97 | 771.43
| 4167 | 33.71 | 24.56 | 3618.15 | 1705.39 | 793.98
| 4261 | 35.51 | 25.88 | 3695.52 | 1753.68 | 816.74
| 4356 | 34.5 | 26.41 | 3773.33 | 1802.61 | 840.75
| 4451 | 33.93 | 26.23 | 3851.89 | 1850.49 | 864.43
| 4545 | 33.09 | 26.14 | 3930.26 | 1897.05 | 887.33
| 4640 | 34.41 | 26.41 | 4009.25 | 1944.38 | 910.7
| 4735 | 33.31 | 26.76 | 4088.14 | 1991.71 | 934.38
| 4829 | 34.41 | 26.58 | 4166.19 | 2038.51 | 957.89
| 4924 | 33.22 | 25.79 | 4245.12 | 2085.95 | 981.22
| 5019 | 34.37 | 26.23 | 4324.07 | 2133.44 | 1004.4
| 5114 | 33.22 | 25.88 | 4403.02 | 2180.91 | 1027.61
| 5210 | 34.1 | 26.76 | 4482.92 | 2228.6 | 1051.2
| 5305 | 33 | 26.23 | 4562.09 | 2275.58 | 1074.63
| 5399 | 34.76 | 27.02 | 4640.13 | 2322.42 | 1098.12
| 5494 | 33.53 | 27.2 | 4718.75 | 2369.89 | 1122.42
| 5588 | 32.92 | 27.2 | 4797.39 | 2415.7 | 1145.96
| 5683 | 31.51 | 26.5 | 4877.76 | 2460.88 | 1168.84
| 5776 | 30.19 | 27.2 | 4957.6 | 2503.42 | 1190.37
| 5871 | 29.09 | 25.88 | 5040.17 | 2545.45 | 1211.37
| 5965 | 27.91 | 26.23 | 5122.78 | 2585.74 | 1231.07
| 6059 | 26.59 | 24.39 | 5206.34 | 2624.64 | 1249.48
| 6154 | 25.66 | 23.68 | 5291.64 | 2662.84 | 1266.52
| 6248 | 24.52 | 27.64 | 5376.77 | 2698.76 | 1283.75
| 6342 | 22.59 | 29.66 | 5462.94 | 2731.74 | 1301.73
| 6436 | 21.58 | 27.55 | 5550.04 | 2762.75 | 1318.66
| 6531 | 20.83 | 26.5 | 5638.61 | 2793.36 | 1334.28
| 6625 | 19.69 | 26.41 | 5726.79 | 2822.5 | 1348.78
| 6720 | 18.9 | 25.62 | 5816.45 | 2850.71 | 1362.55
| 6814 | 17.75 | 26.14 | 5905.69 | 2877.3 | 1375.45
| 6908 | 16.57 | 26.41 | 5995.5 | 2902.17 | 1387.72
| 7003 | 15.64 | 25.71 | 6086.77 | 2925.84 | 1399.3
| 7097 | 14.28 | 23.42 | 6177.58 | 2947.89 | 1409.41
| 7191 | 12.17 | 22.8 | 6269.08 | 2967.67 | 1417.86
| 7285 | 11.16 | 25.88 | 6361.14 | 2984.99 | 1425.67
| 7380 | 11.25 | 31.59 | 6454.34 | 3001.15 | 1434.54
| 7474 | 11.03 | 31.95 | 6546.56 | 3016.59 | 1444.1
| 7568 | 9.01 | 28.25 | 6639.13 | 3030.71 | 1452.34
| 7663 | 7.95 | 26.32 | 6733.09 | 3043.15 | 1458.77
| 7757 | 7.29 | 26.06 | 6826.26 | 3054.34 | 1464.28
| 7851 | 6.77 | 24.83 | 6919.55 | 3064.72 | 1469.22
| 7946 | 6.02 | 22.19 | 7013.96 | 3074.42 | 1473.46
| 8040 | 5.63 | 21.93 | 7107.47 | 3083.26 | 1477.04
| 8135 | 4.61 | 30.63 | 7202.09 | 3090.87 | 1480.73
| 8229 | 2.9 | 64.46 | 7295.9 | 3095.14 | 1484.8
| 8323 | 2.77 | 67.45 | 7389.78 | 3097.04 | 1489.04
| 8418 | 2.9 | 63.06 | 7484.67 | 3099.01 | 1493.3
| 8512 | 1.54 | 64.64 | 7578.59 | 3100.63 | 1496.56
| 8606 | 1.27 | 72.46 | 7672.57 | 3101.48 | 1498.7
| 8700 | 1.01 | 78.35 | 7766.55 | 3101.96 | 1500.5
| 8795 | 1.27 | 75.19 | 7861.53 | 3102.4 | 1502.34
| 8889 | 1.58 | 129.42 | 7955.5 | 3101.84 | 1504.35
| 8983 | 1.89 | 170.37 | 8049.46 | 3099.49 | 1505.61
| 9077 | 1.71 | 165.98 | 8143.42 | 3096.6 | 1506.21
| 9171 | 2.11 | 212.82 | 8237.37 | 3093.79 | 1505.61
| 9266 | 2.28 | 225.74 | 8332.3 | 3091 | 1503.31
| 9360 | 2.2 | 224.78 | 8426.23 | 3088.41 | 1500.7
| 9454 | 1.45 | 237.43 | 8520.18 | 3086.49 | 1498.43
| 9549 | 1.45 | 236.03 | 8615.15 | 3085.17 | 1496.42
| 9644 | 1.58 | 236.99 | 8710.12 | 3083.79 | 1494.32
| 9738 | 0.97 | 225.83 | 8804.09 | 3082.53 | 1492.66
| 9832 | 1.1 | 219.59 | 8898.08 | 3081.28 | 1491.52
| 9927 | 0.97 | 219.33 | 8993.06 | 3079.95 | 1490.43
| 10021 | 0.97 | 241.56 | 9087.05 | 3078.96 | 1489.22
| 10115 | 1.58 | 245.43 | 9181.03 | 3078.04 | 1487.34
| 10210 | 0.92 | 257.65 | 9276 | 3077.33 | 1485.41
| 10305 | 1.05 | 262.04 | 9370.99 | 3077.05 | 1483.8
| 10399 | 0.66 | 240.95 | 9464.98 | 3076.67 | 1482.48
| 10494 | 0.26 | 308.98 | 9559.98 | 3076.54 | 1481.83
| 10588 | 0.57 | 336.4 | 9653.97 | 3077.1 | 1481.48
| 10682 | 0.83 | 313.81 | 9747.97 | 3078 | 1480.8
| 10776 | 1.05 | 311.52 | 9841.95 | 3079.04 | 1479.66
| 10871 | 0.97 | 316.97 | 9936.94 | 3080.21 | 1478.46
| 10897 | 1.1 | 313.37 | 9962.94 | 3080.54 | 1478.13
| 10962 | 1.1 | 313.37 | 10027.92 | 3081.4 | 1477.22

## Lookup (hidden)
North Reference | RetunValue | Grid Type | ReturnValue | Deviation Indicator | ReturnValue
| 2 |  | 0 |  | 2
True |  | SPCS-Colorado Central-NAD27 |  | Directional
Grid |  | SPCS-Colorado Central-NAD83 |  | High Angle
|  | SPCS-Colorado North-NAD27 |  | Horizontal
SPCS-Colorado North-NAD83
SPCS-Colorado South-NAD27
SPCS-Colorado South-NAD83
UTM-Zone 12 NAD27
UTM-Zone 12 NAD83
UTM-Zone 13 NAD27
UTM-Zone 13 NAD83