## Data
Header Information | measured depth (ft) | inclination (°) | azimuth (°) | true vertical depth (ft) | northing +N/-S (ft) | easting +E/-W (ft) | Remarks
Operator Name | 0 | 0 | 0 | 0 | 0 | 0
TEP Rocky Mountain, LLC | 475 | 8.17 | 35.81 | 473.39 | 27.42 | 19.78
Operator Number | 565 | 10.94 | 22.28 | 562.15 | 40.51 | 26.76
96850 | 656 | 12.17 | 33.26 | 651.31 | 56.52 | 35.3
Well Name and Number | 746 | 14.63 | 41.17 | 738.86 | 73.02 | 47.99
WMC 512-18-793 | 838 | 16.52 | 45.3 | 827.48 | 90.96 | 64.93
API Number (if available) | 929 | 20.74 | 43.28 | 913.69 | 111.81 | 85.19
05-045-24570 | 1024 | 24.96 | 46.54 | 1001.22 | 137.85 | 111.28
Location: QQ SEC TWP RGE | 1109 | 27.64 | 51.28 | 1077.43 | 162.53 | 139.69
NESE Sec 13 T7S R94W | 1256 | 28.92 | 55.68 | 1206.89 | 203.9 | 195.66
Citing Type: Planned or Actual | 1347 | 30.32 | 54.97 | 1286 | 229.49 | 232.64
Actual | 1437 | 30.23 | 52.86 | 1363.73 | 256.21 | 269.3
Deviation Indicator | 1527 | 29.88 | 49.61 | 1441.63 | 284.42 | 304.44
Directional | 1618 | 29.18 | 49.61 | 1520.81 | 313.49 | 338.6
North Reference | 1709 | 29.4 | 49 | 1600.18 | 342.51 | 372.36
True | 1799 | 29.27 | 50.05 | 1678.64 | 371.13 | 405.9
Grid Type | 1890 | 28.96 | 51.37 | 1758.14 | 399.17 | 440.16
#VALUE! | 1980 | 29.14 | 51.54 | 1836.82 | 426.41 | 474.34
| 2069 | 28.92 | 51.81 | 1914.63 | 453.19 | 508.22
| 2161 | 28.7 | 52.16 | 1995.25 | 480.49 | 543.15
| 2253 | 29.18 | 47.68 | 2075.77 | 509.15 | 577.18
| 2345 | 29.14 | 46.36 | 2156.11 | 539.71 | 609.98
| 2436 | 28.52 | 46.97 | 2235.83 | 569.82 | 641.89
| 2528 | 27.82 | 46.18 | 2316.93 | 599.67 | 673.44
| 2619 | 27.42 | 46.8 | 2397.56 | 628.72 | 704.03
| 2711 | 28.21 | 48.64 | 2478.93 | 657.59 | 735.8
| 2803 | 27.6 | 48.12 | 2560.23 | 686.19 | 767.99
| 2894 | 28.78 | 48.47 | 2640.44 | 714.78 | 800.08
| 2986 | 28.13 | 48.73 | 2721.32 | 743.77 | 832.96
| 3078 | 30.1 | 49.87 | 2801.7 | 772.95 | 866.9
| 3170 | 31.86 | 50.31 | 2880.57 | 803.33 | 903.23
| 3262 | 31.16 | 49.61 | 2959 | 834.26 | 940.04
| 3355 | 32.87 | 49.79 | 3037.86 | 866.14 | 977.65
| 3445 | 31.77 | 49.78 | 3113.91 | 897.21 | 1014.39
| 3538 | 31.07 | 49.87 | 3193.28 | 928.49 | 1051.43
| 3630 | 30.85 | 50.05 | 3272.17 | 958.94 | 1087.67
| 3722 | 30.41 | 50.31 | 3351.33 | 988.95 | 1123.67
| 3814 | 29.88 | 49.79 | 3430.89 | 1018.62 | 1159.09
| 3905 | 29 | 49.35 | 3510.14 | 1047.62 | 1193.13
| 3997 | 28.96 | 49.08 | 3590.62 | 1076.74 | 1226.88
| 4090 | 28.3 | 47.59 | 3672.25 | 1106.36 | 1260.18
| 4182 | 27.69 | 48.03 | 3753.48 | 1135.36 | 1292.17
| 4274 | 29.22 | 47.24 | 3834.37 | 1164.9 | 1324.55
| 4366 | 28.61 | 46.45 | 3914.9 | 1195.32 | 1357
| 4461 | 27.73 | 46.01 | 3998.64 | 1226.35 | 1389.39
| 4556 | 28.61 | 48.38 | 4082.39 | 1256.81 | 1422.3
| 4650 | 27.42 | 48.47 | 4165.38 | 1286.1 | 1455.33
| 4745 | 29.53 | 49.79 | 4248.88 | 1315.73 | 1489.58
| 4840 | 28.61 | 49 | 4331.91 | 1345.76 | 1524.63
| 4935 | 27.42 | 49 | 4415.78 | 1375.04 | 1558.31
| 5031 | 29.79 | 48.64 | 4500.06 | 1405.3 | 1592.89
| 5126 | 28.56 | 48.21 | 4583 | 1436.03 | 1627.54
| 5220 | 29.88 | 48.21 | 4665.04 | 1466.61 | 1661.75
| 5315 | 28.48 | 48.29 | 4747.98 | 1497.45 | 1696.31
| 5409 | 27.69 | 48.56 | 4830.91 | 1526.82 | 1729.41
| 5504 | 26.81 | 48.47 | 4915.37 | 1555.63 | 1762
| 5597 | 25.97 | 47.5 | 4998.67 | 1583.29 | 1792.71
| 5692 | 24.96 | 47.59 | 5084.44 | 1610.87 | 1822.85
| 5786 | 23.51 | 46.97 | 5170.16 | 1637.04 | 1851.2
| 5881 | 22.5 | 45.83 | 5257.6 | 1662.63 | 1878.09
| 5975 | 21.71 | 46.18 | 5344.69 | 1687.2 | 1903.53
| 6070 | 21.09 | 47.33 | 5433.14 | 1710.95 | 1928.78
| 6163 | 20.35 | 47.24 | 5520.13 | 1733.27 | 1952.95
| 6258 | 19.73 | 47.41 | 5609.37 | 1755.34 | 1976.89
| 6352 | 18.76 | 46.27 | 5698.12 | 1776.53 | 1999.49
| 6446 | 18.24 | 46.18 | 5787.26 | 1797.16 | 2021.03
| 6541 | 17.27 | 50.84 | 5877.74 | 1816.36 | 2042.69
| 6635 | 16.92 | 51.54 | 5967.59 | 1833.68 | 2064.22
| 6729 | 14.85 | 53.21 | 6057.99 | 1849.41 | 2084.58
| 6824 | 12.13 | 51.72 | 6150.36 | 1862.88 | 2102.17
| 6918 | 10.94 | 51.9 | 6242.46 | 1874.5 | 2116.94
| 7013 | 10.59 | 50.4 | 6335.79 | 1885.63 | 2130.76
| 7106 | 10.46 | 50.58 | 6427.23 | 1896.44 | 2143.87
| 7201 | 8.96 | 46.1 | 6520.87 | 1907.05 | 2155.86
| 7295 | 8.39 | 43.02 | 6613.79 | 1917.14 | 2165.81
| 7389 | 7.95 | 41.17 | 6706.84 | 1927.04 | 2174.77
| 7484 | 5.71 | 42.4 | 6801.16 | 1935.48 | 2182.28
| 7578 | 4.61 | 40.56 | 6894.77 | 1941.8 | 2187.89
| 7672 | 4.13 | 34.05 | 6988.5 | 1947.48 | 2192.25
| 7767 | 4.17 | 35.46 | 7083.25 | 1953.12 | 2196.16
| 7862 | 4.13 | 32.91 | 7178 | 1958.81 | 2200.03
| 7956 | 3.69 | 29.48 | 7271.78 | 1964.29 | 2203.35
| 8050 | 3.56 | 49.7 | 7365.6 | 1968.81 | 2207.07
| 8144 | 3.25 | 66.57 | 7459.44 | 1971.75 | 2211.74
| 8238 | 3.34 | 67.1 | 7553.28 | 1973.88 | 2216.71
| 8333 | 2.9 | 66.49 | 7648.14 | 1975.91 | 2221.46
| 8427 | 0.88 | 88.72 | 7742.08 | 1976.88 | 2224.36
| 8521 | 0.53 | 104.19 | 7836.08 | 1976.79 | 2225.51
| 8616 | 0.66 | 128.01 | 7931.07 | 1976.34 | 2226.36
| 8710 | 0.7 | 126.6 | 8025.07 | 1975.67 | 2227.25
| 8804 | 0.7 | 118.17 | 8119.06 | 1975.05 | 2228.22
| 8898 | 0.4 | 130.12 | 8213.05 | 1974.57 | 2228.97
| 8992 | 0.31 | 76.33 | 8307.05 | 1974.42 | 2229.47
| 9087 | 0.13 | 2.68 | 8402.05 | 1974.59 | 2229.73
| 9181 | 0.31 | 298.69 | 8496.05 | 1974.82 | 2229.51
| 9276 | 0.48 | 325.94 | 8591.05 | 1975.27 | 2229.06
| 9370 | 0.4 | 328.14 | 8685.05 | 1975.88 | 2228.67
| 9464 | 0.66 | 283.49 | 8779.04 | 1976.28 | 2227.97
| 9559 | 0.53 | 296.14 | 8874.04 | 1976.6 | 2227.04
| 9654 | 0.44 | 284.54 | 8969.03 | 1976.89 | 2226.29
| 9748 | 0.31 | 346.42 | 9063.03 | 1977.22 | 2225.88
| 9842 | 0.35 | 346.95 | 9157.03 | 1977.75 | 2225.76
| 9937 | 0.7 | 329.98 | 9252.03 | 1978.54 | 2225.4
| 10032 | 0.75 | 286.56 | 9347.02 | 1979.22 | 2224.52
| 10127 | 1.01 | 249.21 | 9442.01 | 1979.1 | 2223.14
| 10223 | 2.29 | 235.85 | 9537.97 | 1977.72 | 2220.76
| 10317 | 4.26 | 227.68 | 9631.81 | 1974.31 | 2216.62
| 10412 | 6.24 | 219.24 | 9726.41 | 1967.94 | 2210.75
| 10506 | 7.91 | 213.88 | 9819.69 | 1958.61 | 2203.91
| 10600 | 10.46 | 214.93 | 9912.48 | 1946.24 | 2195.42
| 10677 | 10.37 | 215.9 | 9988.21 | 1934.9 | 2187.35
| 10740 | 10.37 | 215.9 | 10050.18 | 1925.71 | 2180.7

## Lookup (hidden)
North Reference | RetunValue | Grid Type | ReturnValue | Deviation Indicator | ReturnValue
| 2 |  | 0 |  | 2
True |  | SPCS-Colorado Central-NAD27 |  | Directional
Grid |  | SPCS-Colorado Central-NAD83 |  | High Angle
|  | SPCS-Colorado North-NAD27 |  | Horizontal
SPCS-Colorado North-NAD83
SPCS-Colorado South-NAD27
SPCS-Colorado South-NAD83
UTM-Zone 12 NAD27
UTM-Zone 12 NAD83
UTM-Zone 13 NAD27
UTM-Zone 13 NAD83