## Data
Header Information | measured depth (ft) | inclination (°) | azimuth (°) | true vertical depth (ft) | northing +N/-S (ft) | easting +E/-W (ft) | Remarks
Operator Name | 0 | 0 | 0 | 0 | 0 | 0
TEP Rocky Mountain, LLC | 387 | 2.9 | 30.63 | 386.83 | 8.43 | 4.99
Operator Number | 477 | 5.54 | 46.71 | 476.59 | 13.36 | 9.31
96850 | 568 | 7.25 | 56.73 | 567.02 | 19.53 | 17.31
Well Name and Number | 659 | 9.62 | 72.99 | 657.04 | 24.9 | 29.39
WMC 423-18-793 | 749 | 13.13 | 73.08 | 745.26 | 30.08 | 46.36
API Number (if available) | 840 | 16 | 65.17 | 833.33 | 38.36 | 67.64
05-045-24558 | 931 | 19.03 | 62.53 | 920.11 | 50.47 | 92.19
Location: QQ SEC TWP RGE | 1026 | 22.46 | 61.92 | 1008.93 | 66.16 | 121.95
NESE 13 7S94W 6 | 1066 | 23.07 | 60.95 | 1045.82 | 73.56 | 135.55
Citing Type: Planned or Actual | 1159 | 25.27 | 60.25 | 1130.66 | 92.26 | 168.71
Actual | 1249 | 24.92 | 60.86 | 1212.16 | 111.03 | 201.95
Deviation Indicator | 1340 | 24.61 | 60.16 | 1294.8 | 129.79 | 235.13
Directional | 1430 | 26.37 | 63.85 | 1376.04 | 147.93 | 269.33
North Reference | 1520 | 25.58 | 63.5 | 1456.95 | 165.41 | 304.66
True | 1611 | 27.73 | 62.79 | 1538.27 | 183.86 | 341.08
Grid Type | 1702 | 27.25 | 62.27 | 1618.99 | 203.23 | 378.35
#VALUE! | 1792 | 27.33 | 61.74 | 1698.98 | 222.6 | 414.78
| 1883 | 26.67 | 63.15 | 1780.06 | 241.71 | 451.41
| 1973 | 26.1 | 61.12 | 1860.69 | 260.4 | 486.76
| 2062 | 25.14 | 61.65 | 1940.93 | 278.83 | 520.54
| 2154 | 26.72 | 63.15 | 2023.67 | 297.46 | 556.2
| 2246 | 25.93 | 63.76 | 2106.13 | 315.69 | 592.69
| 2338 | 26.85 | 65.43 | 2188.54 | 333.22 | 629.63
| 2429 | 25.66 | 66.05 | 2270.15 | 349.77 | 666.33
| 2521 | 27.77 | 64.82 | 2352.33 | 366.97 | 703.93
| 2612 | 27.11 | 64.9 | 2433.09 | 384.79 | 741.9
| 2704 | 27.95 | 65.34 | 2514.67 | 402.68 | 780.47
| 2796 | 27.33 | 66.49 | 2596.17 | 420.1 | 819.43
| 2888 | 26.67 | 65.96 | 2678.15 | 436.93 | 857.66
| 2979 | 28.34 | 63.06 | 2758.86 | 455.04 | 895.57
| 3071 | 28.21 | 61.83 | 2839.88 | 475.2 | 934.2
| 3163 | 27.03 | 61.56 | 2921.4 | 495.42 | 971.76
| 3255 | 26.06 | 61.92 | 3003.7 | 514.89 | 1007.97
| 3348 | 28.08 | 63.41 | 3086.51 | 534.3 | 1045.57
| 3438 | 27.11 | 62.09 | 3166.27 | 553.39 | 1082.63
| 3531 | 26.41 | 62.88 | 3249.31 | 572.73 | 1119.77
| 3623 | 25.71 | 62.44 | 3331.96 | 591.29 | 1155.67
| 3715 | 26.59 | 63.41 | 3414.54 | 609.74 | 1191.77
| 3807 | 25.05 | 62.71 | 3497.35 | 627.89 | 1227.5
| 3898 | 27.38 | 66.05 | 3578.99 | 645.22 | 1263.75
| 3990 | 26.72 | 64.46 | 3660.93 | 662.73 | 1301.74
| 4083 | 25.53 | 64.64 | 3744.42 | 680.32 | 1338.72
| 4174 | 27.03 | 62.79 | 3826.02 | 698.18 | 1374.83
| 4266 | 26.28 | 61.12 | 3908.24 | 717.58 | 1411.26
| 4358 | 25.62 | 62.09 | 3990.96 | 736.72 | 1446.67
| 4450 | 26.81 | 61.21 | 4073.5 | 756.03 | 1482.43
| 4542 | 26.24 | 61.56 | 4155.82 | 775.7 | 1518.5
| 4634 | 24.92 | 61.48 | 4238.8 | 794.64 | 1553.41
| 4725 | 24.65 | 65.52 | 4321.42 | 811.66 | 1587.53
| 4817 | 25.8 | 68.07 | 4404.65 | 827.09 | 1623.57
| 4909 | 28.26 | 66.57 | 4486.59 | 843.23 | 1662.13
| 5000 | 26.89 | 65.87 | 4567.26 | 860.21 | 1700.68
| 5095 | 26.02 | 66.84 | 4652.31 | 877.19 | 1739.44
| 5190 | 27.82 | 64.03 | 4737.01 | 895.09 | 1778.54
| 5284 | 26.72 | 65.52 | 4820.57 | 913.46 | 1817.49
| 5379 | 27.69 | 64.11 | 4905.06 | 931.95 | 1856.79
| 5474 | 26.72 | 64.46 | 4989.55 | 950.79 | 1895.92
| 5569 | 25.75 | 62.53 | 5074.76 | 969.52 | 1933.5
| 5665 | 24.7 | 62.62 | 5161.6 | 988.36 | 1969.81
| 5760 | 23.69 | 63.32 | 5248.26 | 1006.06 | 2004.49
| 5855 | 23.16 | 63.32 | 5335.43 | 1023.02 | 2038.24
| 5949 | 22.41 | 62.88 | 5422.09 | 1039.49 | 2070.7
| 6043 | 20 | 65.52 | 5509.72 | 1054.32 | 2101.28
| 6138 | 19.07 | 64.46 | 5599.25 | 1067.74 | 2130.07
| 6232 | 18.28 | 66.49 | 5688.31 | 1080.24 | 2157.45
| 6326 | 16.88 | 65.34 | 5777.91 | 1091.82 | 2183.37
| 6420 | 16.08 | 64.55 | 5868.05 | 1103.11 | 2207.53
| 6515 | 15.42 | 64.55 | 5959.48 | 1114.19 | 2230.81
| 6609 | 14.63 | 65.52 | 6050.27 | 1124.48 | 2252.9
| 6704 | 14.06 | 64.73 | 6142.31 | 1134.38 | 2274.26
| 6798 | 11.03 | 68.42 | 6234.05 | 1142.56 | 2292.95
| 6892 | 8.7 | 71.32 | 6326.66 | 1148.15 | 2308.05
| 6986 | 8.22 | 68.6 | 6419.64 | 1152.87 | 2321.04
| 7080 | 8.04 | 70.53 | 6512.69 | 1157.52 | 2333.49
| 7175 | 5.8 | 75.45 | 6606.99 | 1160.94 | 2344.4
| 7269 | 4.35 | 72.9 | 6700.62 | 1163.18 | 2352.41
| 7363 | 4.61 | 71.23 | 6794.34 | 1165.44 | 2359.39
| 7458 | 4.7 | 71.67 | 6889.02 | 1167.9 | 2366.7
| 7552 | 4.48 | 69.21 | 6982.72 | 1170.41 | 2373.79
| 7647 | 4.17 | 65.26 | 7077.45 | 1173.17 | 2380.4
| 7741 | 3.47 | 36.87 | 7171.25 | 1176.88 | 2385.21
| 7835 | 3.38 | 30.71 | 7265.08 | 1181.54 | 2388.33
| 7929 | 3.25 | 34.58 | 7358.92 | 1186.11 | 2391.26
| 8023 | 2.77 | 37.48 | 7452.79 | 1190.11 | 2394.15
| 8118 | 2.81 | 34.23 | 7547.68 | 1193.86 | 2396.86
| 8212 | 2.64 | 39.15 | 7641.58 | 1197.44 | 2399.52
| 8306 | 2.9 | 34.14 | 7735.47 | 1201.09 | 2402.22
| 8401 | 2.72 | 41.44 | 7830.35 | 1204.77 | 2405.06
| 8496 | 2.33 | 41.79 | 7925.26 | 1207.9 | 2407.84
| 8590 | 3.25 | 33.7 | 8019.15 | 1211.54 | 2410.59
| 8685 | 2.94 | 34.76 | 8114.01 | 1215.78 | 2413.48
| 8778 | 2.64 | 30.54 | 8206.9 | 1219.58 | 2415.92
| 8873 | 2.94 | 26.06 | 8301.79 | 1223.66 | 2418.11
| 8967 | 2.64 | 30.45 | 8395.67 | 1227.69 | 2420.26
| 9061 | 2.72 | 33.09 | 8489.57 | 1231.42 | 2422.58
| 9155 | 2.11 | 38.98 | 8583.49 | 1234.64 | 2424.88
| 9250 | 1.14 | 95.49 | 8678.45 | 1235.91 | 2426.92
| 9344 | 1.27 | 137.33 | 8772.43 | 1235.05 | 2428.56
| 9439 | 1.05 | 110.87 | 8867.42 | 1233.97 | 2430.09
| 9532 | 0.88 | 144.01 | 8960.4 | 1233.09 | 2431.3
| 9627 | 0.4 | 217.39 | 9055.4 | 1232.23 | 2431.53
| 9721 | 0.53 | 313.81 | 9149.4 | 1232.27 | 2431.02
| 9815 | 0.92 | 347.91 | 9243.39 | 1233.31 | 2430.55
| 9910 | 0.26 | 90.48 | 9338.39 | 1234.05 | 2430.6
| 10005 | 0.92 | 190.06 | 9433.38 | 1233.3 | 2430.68
| 10099 | 0.83 | 209.31 | 9527.37 | 1231.97 | 2430.22
| 10193 | 1.36 | 230.05 | 9621.35 | 1230.66 | 2429.03
| 10287 | 0.88 | 206.06 | 9715.34 | 1229.29 | 2427.86
| 10382 | 1.53 | 173.27 | 9810.31 | 1227.38 | 2427.69
| 10476 | 2.81 | 153.94 | 9904.25 | 1224.06 | 2428.85
| 10551 | 3.38 | 146.82 | 9979.14 | 1220.56 | 2430.86
| 10615 | 3.38 | 146.82 | 10043.03 | 1217.4 | 2432.93

## Lookup (hidden)
North Reference | RetunValue | Grid Type | ReturnValue | Deviation Indicator | ReturnValue
| 2 |  | 0 |  | 2
True |  | SPCS-Colorado Central-NAD27 |  | Directional
Grid |  | SPCS-Colorado Central-NAD83 |  | High Angle
|  | SPCS-Colorado North-NAD27 |  | Horizontal
SPCS-Colorado North-NAD83
SPCS-Colorado South-NAD27
SPCS-Colorado South-NAD83
UTM-Zone 12 NAD27
UTM-Zone 12 NAD83
UTM-Zone 13 NAD27
UTM-Zone 13 NAD83