## Data
Header Information | measured depth (ft) | inclination (°) | azimuth (°) | true vertical depth (ft) | northing +N/-S (ft) | easting +E/-W (ft) | Remarks
Operator Name | 0 | 0 | 0 | 0 | 0 | 0
TEP Rocky Mountain, LLC | 297 | 3.21 | 53.65 | 296.84 | 4.93 | 6.7
Operator Number | 387 | 4.66 | 56.03 | 386.63 | 8.47 | 11.76
96850 | 477 | 3.82 | 52.51 | 476.38 | 12.33 | 17.17
Well Name and Number | 568 | 4.44 | 59.63 | 567.15 | 15.96 | 22.62
WMC 523-18-793 | 659 | 6.42 | 68.68 | 657.74 | 19.59 | 30.4
API Number (if available) | 749 | 9.05 | 75.01 | 746.91 | 23.25 | 41.92
05-045-24557 | 840 | 10.33 | 93.21 | 836.63 | 24.65 | 56.99
Location: QQ SEC TWP RGE | 931 | 13.97 | 84.42 | 925.59 | 25.26 | 76.07
NESE 13 7S94W 6 | 1026 | 17.75 | 77.82 | 1016.96 | 29.43 | 101.65
Citing Type: Planned or Actual | 1066 | 19.78 | 77.3 | 1054.83 | 32.2 | 114.22
Actual | 1159 | 22.06 | 75.45 | 1141.7 | 40.05 | 146.48
Deviation Indicator | 1253 | 21.49 | 75.01 | 1228.99 | 48.94 | 180.19
Directional | 1348 | 20.92 | 74.84 | 1317.56 | 57.88 | 213.37
North Reference | 1442 | 22.68 | 76.68 | 1404.83 | 66.44 | 247.21
True | 1536 | 24.3 | 75.54 | 1491.04 | 75.45 | 283.58
Grid Type | 1631 | 26.41 | 72.99 | 1576.89 | 86.51 | 322.71
#VALUE! | 1726 | 28.26 | 68.95 | 1661.28 | 100.77 | 363.91
| 1820 | 27.82 | 68.95 | 1744.25 | 116.64 | 405.15
| 1910 | 27.07 | 69.04 | 1824.12 | 131.51 | 443.88
| 2001 | 28.3 | 67.54 | 1904.7 | 147.16 | 483.15
| 2091 | 27.29 | 68.07 | 1984.31 | 163.02 | 522
| 2182 | 28.52 | 70.62 | 2064.74 | 178.02 | 561.85
| 2272 | 27.73 | 68.33 | 2144.11 | 192.88 | 601.58
| 2363 | 27.47 | 68.86 | 2224.75 | 208.27 | 640.83
| 2454 | 28.43 | 70.09 | 2305.14 | 223.21 | 680.78
| 2544 | 28.26 | 70.27 | 2384.35 | 237.7 | 720.98
| 2636 | 27.55 | 69.83 | 2465.65 | 252.39 | 761.45
| 2727 | 28.52 | 67.72 | 2545.97 | 267.89 | 801.31
| 2820 | 28.17 | 67.89 | 2627.82 | 284.57 | 842.19
| 2911 | 27.69 | 67.63 | 2708.22 | 300.7 | 881.64
| 3003 | 26.98 | 67.1 | 2789.95 | 316.95 | 920.64
| 3094 | 26.28 | 67.54 | 2871.3 | 332.68 | 958.27
| 3186 | 25.44 | 69.39 | 2954.08 | 347.42 | 995.59
| 3278 | 24.79 | 69.04 | 3037.39 | 361.28 | 1032.09
| 3369 | 24.04 | 68.95 | 3120.25 | 374.76 | 1067.21
| 3460 | 25.31 | 70.53 | 3202.94 | 387.9 | 1102.85
| 3552 | 24.61 | 71.23 | 3286.35 | 400.62 | 1139.53
| 3645 | 23.95 | 71.85 | 3371.12 | 412.73 | 1175.8
| 3737 | 24.74 | 71.06 | 3454.94 | 424.8 | 1211.75
| 3829 | 24.92 | 72.02 | 3538.43 | 437.03 | 1248.4
| 3920 | 24.3 | 72.2 | 3621.17 | 448.67 | 1284.46
| 4012 | 23.77 | 72.02 | 3705.19 | 460.18 | 1320.12
| 4104 | 26.37 | 71.76 | 3788.52 | 472.3 | 1357.17
| 4197 | 26.02 | 73.17 | 3871.97 | 484.67 | 1396.31
| 4288 | 24.79 | 72.02 | 3954.16 | 496.34 | 1433.56
| 4380 | 23.07 | 71.32 | 4038.25 | 508.07 | 1468.99
| 4472 | 24.61 | 68.86 | 4122.4 | 520.75 | 1503.93
| 4564 | 24.39 | 69.47 | 4206.12 | 534.32 | 1539.59
| 4656 | 23.6 | 69.12 | 4290.17 | 547.55 | 1574.59
| 4748 | 25.84 | 69.65 | 4373.73 | 561.08 | 1610.59
| 4839 | 25.09 | 69.47 | 4455.89 | 574.75 | 1647.26
| 4932 | 24.43 | 69.04 | 4540.34 | 588.54 | 1683.68
| 5023 | 22.9 | 70 | 4623.69 | 601.33 | 1717.9
| 5115 | 23.25 | 71.85 | 4708.33 | 613.11 | 1751.97
| 5207 | 22.76 | 73.43 | 4793.01 | 623.84 | 1786.28
| 5298 | 23.86 | 72.29 | 4876.58 | 634.46 | 1820.69
| 5390 | 23.6 | 71.14 | 4960.8 | 646.07 | 1855.84
| 5482 | 22.59 | 72.55 | 5045.43 | 657.32 | 1890.13
| 5577 | 24.04 | 69.39 | 5132.67 | 669.61 | 1925.65
| 5672 | 23.42 | 67.8 | 5219.64 | 683.55 | 1961.24
| 5766 | 23.07 | 67.8 | 5306.01 | 697.57 | 1995.59
| 5861 | 21.97 | 68.51 | 5393.77 | 711.11 | 2029.36
| 5956 | 20.52 | 70.27 | 5482.31 | 723.25 | 2061.57
| 6051 | 20.43 | 69.74 | 5571.31 | 734.61 | 2092.8
| 6147 | 19.6 | 69.56 | 5661.51 | 746.03 | 2123.6
| 6242 | 17.53 | 66.84 | 5751.56 | 757.23 | 2151.69
| 6336 | 16.48 | 67.19 | 5841.45 | 767.96 | 2177
| 6430 | 16.35 | 68.95 | 5931.62 | 777.88 | 2201.64
| 6525 | 15.38 | 66.05 | 6023 | 787.8 | 2225.63
| 6619 | 12.61 | 66.75 | 6114.2 | 796.91 | 2246.45
| 6713 | 10.63 | 65.52 | 6206.27 | 804.56 | 2263.77
| 6808 | 9.14 | 65.96 | 6299.86 | 811.26 | 2278.64
| 6902 | 8.61 | 64.73 | 6392.73 | 817.31 | 2291.82
| 6996 | 6.64 | 62.79 | 6485.9 | 822.8 | 2303.02
| 7091 | 5.93 | 64.11 | 6580.33 | 827.45 | 2312.32
| 7185 | 5.67 | 63.23 | 6673.84 | 831.66 | 2320.83
| 7279 | 5.58 | 63.41 | 6767.39 | 835.8 | 2329.07
| 7373 | 5.27 | 66.22 | 6860.97 | 839.59 | 2337.1
| 7468 | 4.17 | 62.88 | 6955.65 | 842.92 | 2344.17
| 7562 | 3.96 | 57.08 | 7049.41 | 846.24 | 2349.94
| 7657 | 4 | 54.01 | 7144.18 | 849.97 | 2355.37
| 7751 | 3.87 | 50.14 | 7237.96 | 853.93 | 2360.46
| 7845 | 1.85 | 40.82 | 7331.84 | 857.11 | 2363.89
| 7940 | 1.63 | 28.52 | 7426.8 | 859.46 | 2365.53
| 8034 | 1.54 | 32.21 | 7520.76 | 861.7 | 2366.84
| 8128 | 1.98 | 37.57 | 7614.72 | 864.06 | 2368.51
| 8222 | 1.89 | 37.48 | 7708.66 | 866.58 | 2370.44
| 8316 | 0.44 | 278.83 | 7802.65 | 867.86 | 2371.03
| 8410 | 0.83 | 255.71 | 7896.64 | 867.75 | 2370.01
| 8505 | 0.66 | 287.18 | 7991.63 | 867.74 | 2368.82
| 8599 | 0.57 | 326.99 | 8085.63 | 868.29 | 2368.05
| 8694 | 1.19 | 359.34 | 8180.62 | 869.68 | 2367.78
| 8788 | 1.54 | 6.81 | 8274.59 | 871.91 | 2367.92
| 8883 | 0.35 | 258.18 | 8369.58 | 873.12 | 2367.79
| 8978 | 0.26 | 346.77 | 8464.58 | 873.27 | 2367.45
| 9072 | 0.13 | 140.49 | 8558.58 | 873.39 | 2367.47
| 9166 | 1.8 | 129.15 | 8652.56 | 872.38 | 2368.69
| 9259 | 1.8 | 121.59 | 8745.51 | 870.69 | 2371.06
| 9354 | 1.49 | 156.66 | 8840.48 | 868.77 | 2372.82
| 9449 | 0.75 | 156.57 | 8935.46 | 867.07 | 2373.56
| 9543 | 0.7 | 80.29 | 9029.45 | 866.6 | 2374.37
| 9637 | 1.19 | 92.68 | 9123.44 | 866.65 | 2375.91
| 9731 | 1.54 | 55.41 | 9217.42 | 867.32 | 2377.93
| 9826 | 1.8 | 41.53 | 9312.38 | 869.17 | 2379.97
| 9920 | 2.15 | 90.22 | 9406.33 | 870.26 | 2382.71
| 10014 | 1.89 | 117.29 | 9500.27 | 869.55 | 2385.85
| 10108 | 1.89 | 256.15 | 9594.25 | 868.47 | 2385.72
| 10203 | 2.42 | 263.89 | 9689.18 | 867.88 | 2382.21
| 10297 | 2.02 | 258.18 | 9783.11 | 867.33 | 2378.61
| 10391 | 2.11 | 246.66 | 9877.05 | 866.3 | 2375.4
| 10486 | 1.8 | 228.47 | 9971.99 | 864.62 | 2372.68
| 10535 | 1.89 | 229.17 | 10020.97 | 863.58 | 2371.49
| 10600 | 1.89 | 229.17 | 10085.93 | 862.18 | 2369.87

## Lookup (hidden)
North Reference | RetunValue | Grid Type | ReturnValue | Deviation Indicator | ReturnValue
| 2 |  | 0 |  | 2
True |  | SPCS-Colorado Central-NAD27 |  | Directional
Grid |  | SPCS-Colorado Central-NAD83 |  | High Angle
|  | SPCS-Colorado North-NAD27 |  | Horizontal
SPCS-Colorado North-NAD83
SPCS-Colorado South-NAD27
SPCS-Colorado South-NAD83
UTM-Zone 12 NAD27
UTM-Zone 12 NAD83
UTM-Zone 13 NAD27
UTM-Zone 13 NAD83