## Data
Header Information | measured depth (ft) | inclination (°) | azimuth (°) | true vertical depth (ft) | northing +N/-S (ft) | easting +E/-W (ft) | Remarks
Operator Name | 0 | 0 | 0 | 0 | 0 | 0
TEP Rocky Mountain, LLC | 201 | 1.93 | 92.05 | 200.96 | -0.12 | 3.38
Operator Number | 387 | 8.48 | 95.93 | 386.09 | -1.65 | 20.17
96850 | 477 | 11.38 | 86.35 | 474.74 | -1.77 | 35.64
Well Name and Number | 568 | 14.06 | 82.48 | 563.5 | 0.25 | 55.56
WMC 314-18-793 | 659 | 16.52 | 82.83 | 651.28 | 3.31 | 79.36
API Number (if available) | 749 | 18.85 | 82.75 | 737.02 | 6.74 | 106.48
05-045-24571 | 840 | 18.37 | 81.52 | 823.26 | 10.71 | 135.25
Location: QQ SEC TWP RGE | 931 | 18.54 | 78.09 | 909.58 | 15.81 | 163.59
NESE 13 7S94W 6 | 1026 | 18.98 | 79.58 | 999.53 | 21.72 | 193.56
Citing Type: Planned or Actual | 1104 | 18.5 | 78.35 | 1073.4 | 26.52 | 218.16
Actual | 1253 | 17.97 | 78.18 | 1214.92 | 36 | 263.8
Deviation Indicator | 1347 | 18.19 | 76.68 | 1304.27 | 42.35 | 292.28
Directional | 1442 | 19.12 | 79.76 | 1394.28 | 48.53 | 322.02
North Reference | 1536 | 19.73 | 82.04 | 1482.94 | 53.46 | 352.88
True | 1631 | 20.87 | 81.25 | 1572.03 | 58.26 | 385.49
Grid Type | 1726 | 20.79 | 80.55 | 1660.82 | 63.6 | 418.84
#VALUE! | 1820 | 20.61 | 80.37 | 1748.76 | 69.11 | 451.61
| 1914 | 20.79 | 85.21 | 1836.69 | 73.27 | 484.55
| 2008 | 20.7 | 84.42 | 1924.6 | 76.28 | 517.71
| 2102 | 20.3 | 86 | 2012.65 | 79.03 | 550.51
| 2197 | 19.91 | 84.59 | 2101.86 | 81.7 | 583.05
| 2288 | 20 | 86.35 | 2187.4 | 84.16 | 614.01
| 2378 | 19.86 | 84.33 | 2272.01 | 86.65 | 644.58
| 2469 | 19.91 | 84.94 | 2357.58 | 89.54 | 675.4
| 2559 | 19.47 | 84.33 | 2442.32 | 92.37 | 705.59
| 2650 | 18.41 | 83.01 | 2528.39 | 95.62 | 734.94
| 2740 | 19.2 | 83.54 | 2613.59 | 99.02 | 763.75
| 2831 | 18.76 | 83.71 | 2699.64 | 102.3 | 793.17
| 2921 | 20.48 | 83.36 | 2784.41 | 105.71 | 823.19
| 3013 | 20 | 83.19 | 2870.73 | 109.44 | 854.8
| 3105 | 19.47 | 82.66 | 2957.33 | 113.26 | 885.63
| 3197 | 19.07 | 82.13 | 3044.17 | 117.28 | 915.73
| 3288 | 18.28 | 81.6 | 3130.38 | 121.4 | 944.57
| 3380 | 19.82 | 83.45 | 3217.34 | 125.28 | 974.34
| 3471 | 19.25 | 83.62 | 3303.1 | 128.71 | 1004.58
| 3563 | 19.07 | 83.89 | 3390 | 132 | 1034.59
| 3655 | 18.33 | 83.27 | 3477.15 | 135.29 | 1063.9
| 3746 | 20.08 | 83.89 | 3563.08 | 138.63 | 1093.65
| 3838 | 19.29 | 84.15 | 3649.7 | 141.86 | 1124.47
| 3930 | 18.63 | 82.22 | 3736.71 | 145.4 | 1154.15
| 4022 | 19.95 | 83.45 | 3823.54 | 149.18 | 1184.3
| 4114 | 19.56 | 83.71 | 3910.13 | 152.66 | 1215.2
| 4207 | 19.03 | 84.06 | 3997.91 | 155.93 | 1245.76
| 4297 | 18.28 | 82.04 | 4083.18 | 159.4 | 1274.33
| 4390 | 19.64 | 83.8 | 4171.13 | 163.11 | 1304.32
| 4482 | 19.16 | 83.1 | 4257.91 | 166.6 | 1334.67
| 4574 | 18.81 | 82.31 | 4344.9 | 170.39 | 1364.36
| 4666 | 18.06 | 82.66 | 4432.18 | 174.2 | 1393.2
| 4757 | 19.91 | 84.15 | 4518.23 | 177.58 | 1422.61
| 4849 | 18.94 | 84.06 | 4604.99 | 180.72 | 1453.05
| 4942 | 18.54 | 83.01 | 4693.06 | 184.09 | 1482.73
| 5033 | 17.67 | 82.48 | 4779.55 | 187.65 | 1510.79
| 5125 | 20 | 83.54 | 4866.62 | 191.25 | 1540.26
| 5217 | 19.42 | 83.36 | 4953.23 | 194.79 | 1571.09
| 5309 | 21.36 | 80.99 | 5039.46 | 199.18 | 1602.83
| 5401 | 20.26 | 82.31 | 5125.46 | 203.94 | 1635.17
| 5493 | 19.42 | 82.39 | 5212 | 208.1 | 1666.11
| 5584 | 18.54 | 83.1 | 5298.05 | 211.84 | 1695.47
| 5676 | 23.12 | 79.76 | 5384.02 | 216.81 | 1727.79
| 5768 | 22.59 | 78.97 | 5468.8 | 223.4 | 1762.9
| 5859 | 21.58 | 78.97 | 5553.12 | 229.95 | 1796.49
| 5951 | 20.7 | 79.32 | 5638.92 | 236.2 | 1829.07
| 6043 | 20.04 | 78.88 | 5725.17 | 242.25 | 1860.52
| 6134 | 18.68 | 80.29 | 5811.02 | 247.72 | 1890.18
| 6226 | 16.79 | 80.64 | 5898.65 | 252.36 | 1917.82
| 6318 | 13.58 | 82.39 | 5987.42 | 255.95 | 1941.64
| 6410 | 13.58 | 82.83 | 6076.85 | 258.73 | 1963.06
| 6503 | 11.69 | 80.46 | 6167.6 | 261.66 | 1983.19
| 6594 | 9.4 | 81.08 | 6257.05 | 264.34 | 1999.62
| 6686 | 8.04 | 76.86 | 6347.99 | 266.97 | 2013.31
| 6778 | 6.28 | 82.13 | 6439.27 | 269.12 | 2024.56
| 6868 | 5.49 | 86.44 | 6528.79 | 270.06 | 2033.74
| 6959 | 5.67 | 86.09 | 6619.36 | 270.64 | 2042.57
| 7050 | 4 | 75.19 | 6710.04 | 271.75 | 2050.12
| 7140 | 3.47 | 61.83 | 6799.85 | 273.84 | 2055.56
| 7231 | 3.12 | 57.26 | 6890.7 | 276.48 | 2060.07
| 7323 | 2.99 | 54.09 | 6982.57 | 279.24 | 2064.12
| 7417 | 2.86 | 45.83 | 7076.45 | 282.31 | 2067.78
| 7512 | 2.72 | 38.98 | 7171.33 | 285.72 | 2070.9
| 7606 | 2.9 | 38.8 | 7265.22 | 289.31 | 2073.79
| 7700 | 1.93 | 84.68 | 7359.14 | 291.31 | 2076.86
| 7795 | 2.94 | 131.26 | 7454.07 | 289.85 | 2080.29
| 7889 | 2.2 | 182.41 | 7547.98 | 286.45 | 2082.02
| 7983 | 1.19 | 187.51 | 7641.94 | 283.68 | 2081.82
| 8078 | 0.62 | 168 | 7736.93 | 282.2 | 2081.8
| 8172 | 0.57 | 63.23 | 7830.92 | 281.92 | 2082.32
| 8266 | 0.83 | 37.39 | 7924.92 | 282.67 | 2083.15
| 8360 | 1.54 | 34.76 | 8018.9 | 284.25 | 2084.28
| 8454 | 0.88 | 44.25 | 8112.88 | 285.8 | 2085.51
| 8549 | 0.18 | 79.58 | 8207.87 | 286.35 | 2086.16
| 8643 | 1.58 | 229.96 | 8301.86 | 285.54 | 2085.32
| 8738 | 1.23 | 254.75 | 8396.83 | 284.43 | 2083.33
| 8832 | 1.01 | 300.54 | 8490.82 | 284.59 | 2081.64
| 8926 | 1.36 | 350.46 | 8584.8 | 286.11 | 2080.74
| 9021 | 0.66 | 250.44 | 8679.79 | 287.04 | 2080.04
| 9115 | 3.03 | 222.67 | 8773.73 | 285.03 | 2077.85
| 9209 | 3.65 | 227.24 | 8867.57 | 281.17 | 2073.97
| 9303 | 3.65 | 232.77 | 8961.38 | 277.33 | 2069.39
| 9398 | 4.04 | 230.58 | 9056.17 | 273.38 | 2064.4
| 9492 | 3.78 | 221.26 | 9149.95 | 268.94 | 2059.79
| 9586 | 3.03 | 237.35 | 9243.79 | 265.27 | 2055.66
| 9681 | 2.11 | 284.37 | 9338.7 | 264.35 | 2051.85
| 9775 | 2.29 | 253.34 | 9432.63 | 264.24 | 2048.37
| 9870 | 3.74 | 229.26 | 9527.5 | 261.68 | 2044.21
| 9964 | 4.75 | 223.28 | 9621.24 | 256.84 | 2039.22
| 10059 | 6.5 | 217.57 | 9715.78 | 249.72 | 2033.24
| 10152 | 8 | 213.18 | 9808.04 | 240.13 | 2026.49
| 10247 | 9.05 | 215.81 | 9901.99 | 228.54 | 2018.5
| 10341 | 9.84 | 215.37 | 9994.71 | 215.99 | 2009.52
| 10394 | 9.98 | 216.78 | 10046.92 | 208.62 | 2004.15
| 10458 | 9.98 | 216.78 | 10109.95 | 199.74 | 1997.51

## Lookup (hidden)
North Reference | RetunValue | Grid Type | ReturnValue | Deviation Indicator | ReturnValue
| 2 |  | 0 |  | 2
True |  | SPCS-Colorado Central-NAD27 |  | Directional
Grid |  | SPCS-Colorado Central-NAD83 |  | High Angle
|  | SPCS-Colorado North-NAD27 |  | Horizontal
SPCS-Colorado North-NAD83
SPCS-Colorado South-NAD27
SPCS-Colorado South-NAD83
UTM-Zone 12 NAD27
UTM-Zone 12 NAD83
UTM-Zone 13 NAD27
UTM-Zone 13 NAD83