## Data
Header Information | measured depth (ft) | inclination (°) | azimuth (°) | true vertical depth (ft) | northing +N/-S (ft) | easting +E/-W (ft)
Operator Name | 0 | 0 | 0 | 0 | 0 | 0
Providence Operating LLC DBA POCO Operating | 100 | 0 | 0 | 100 | 0 | 0
Operator Number | 200 | 0 | 0 | 200 | 0 | 0
10694 | 300 | 0 | 0 | 300 | 0 | 0
Well Name and Number | 400 | 0 | 0 | 400 | 0 | 0
Buckley 21-16-2NBH | 500 | 0 | 0 | 500 | 0 | 0
API Number if available (Format=05-123-12345-00) | 600 | 0 | 0 | 600 | 0 | 0
| 700 | 0 | 0 | 700 | 0 | 0
Location: (Format=SWSE 16 9N35W) | 800 | 0 | 0 | 800 | 0 | 0
SESW 20 1S66W | 900 | 0 | 0 | 900 | 0 | 0
Citing Type: Planned or Actual | 1000 | 0 | 0 | 1000 | 0 | 0
Planned | 1100 | 0 | 0 | 1100 | 0 | 0
Deviation Indicator | 1200 | 3 | 95.43 | 1200 | -0.2 | 2.6
Horizontal | 1300 | 6 | 95.43 | 1299.6 | -1 | 10.4
North Reference | 1400 | 9 | 95.43 | 1398.8 | -2.2 | 23.4
True | 1500 | 12 | 95.43 | 1497.1 | -3.9 | 41.5
Grid Type | 1600 | 15 | 95.43 | 1594.3 | -6.2 | 64.8
#VALUE! | 1700 | 18 | 95.43 | 1690.2 | -8.8 | 93.1
| 1800 | 21 | 95.43 | 1784.4 | -12 | 126.3
| 1900 | 24 | 95.43 | 1876.8 | -15.6 | 164.4
| 2000 | 27 | 95.43 | 1967.1 | -19.7 | 207.2
| 2100 | 30 | 95.43 | 2054.9 | -24.2 | 254.7
| 2200 | 33 | 95.43 | 2140.2 | -29.1 | 306.7
| 2300 | 36 | 95.43 | 2222.6 | -34.5 | 363.1
| 2400 | 39 | 95.43 | 2301.9 | -40.3 | 423.7
| 2437.4 | 40.12 | 95.43 | 2330.8 | -42.5 | 447.4
| 2500 | 40.12 | 95.43 | 2378.6 | -46.3 | 487.6
| 2600 | 40.12 | 95.43 | 2455.1 | -52.4 | 551.7
| 2700 | 40.12 | 95.43 | 2531.5 | -58.5 | 615.9
| 2800 | 40.12 | 95.43 | 2608 | -64.6 | 680
| 2900 | 40.12 | 95.43 | 2684.5 | -70.7 | 744.2
| 3000 | 40.12 | 95.43 | 2760.9 | -76.8 | 808.4
| 3100 | 40.12 | 95.43 | 2837.4 | -82.9 | 872.5
| 3200 | 40.12 | 95.43 | 2913.9 | -89 | 936.7
| 3300 | 40.12 | 95.43 | 2990.3 | -95.1 | 1000.8
| 3400 | 40.12 | 95.43 | 3066.8 | -101.2 | 1065
| 3500 | 40.12 | 95.43 | 3143.3 | -107.3 | 1129.1
| 3600 | 40.12 | 95.43 | 3219.8 | -113.4 | 1193.3
| 3700 | 40.12 | 95.43 | 3296.2 | -119.5 | 1257.4
| 3800 | 40.12 | 95.43 | 3372.7 | -125.6 | 1321.6
| 3900 | 40.12 | 95.43 | 3449.2 | -131.7 | 1385.7
| 4000 | 40.12 | 95.43 | 3525.6 | -137.8 | 1449.9
| 4100 | 40.12 | 95.43 | 3602.1 | -143.9 | 1514
| 4200 | 40.12 | 95.43 | 3678.6 | -150 | 1578.2
| 4300 | 40.12 | 95.43 | 3755 | -156.1 | 1642.3
| 4400 | 40.12 | 95.43 | 3831.5 | -162.2 | 1706.5
| 4500 | 40.12 | 95.43 | 3908 | -168.3 | 1770.7
| 4600 | 40.12 | 95.43 | 3984.4 | -174.4 | 1834.8
| 4700 | 40.12 | 95.43 | 4060.9 | -180.5 | 1899
| 4800 | 40.12 | 95.43 | 4137.4 | -186.6 | 1963.1
| 4900 | 40.12 | 95.43 | 4213.8 | -192.7 | 2027.3
| 5000 | 40.12 | 95.43 | 4290.3 | -198.7 | 2091.4
| 5100 | 40.12 | 95.43 | 4366.8 | -204.8 | 2155.6
| 5200 | 40.12 | 95.43 | 4443.2 | -210.9 | 2219.7
| 5300 | 40.12 | 95.43 | 4519.7 | -217 | 2283.9
| 5400 | 40.12 | 95.43 | 4596.2 | -223.1 | 2348
| 5500 | 40.12 | 95.43 | 4672.6 | -229.2 | 2412.2
| 5600 | 40.12 | 95.43 | 4749.1 | -235.3 | 2476.3
| 5700 | 40.12 | 95.43 | 4825.6 | -241.4 | 2540.5
| 5800 | 40.12 | 95.43 | 4902 | -247.5 | 2604.6
| 5900 | 40.12 | 95.43 | 4978.5 | -253.6 | 2668.8
| 6000 | 40.12 | 95.43 | 5055 | -259.7 | 2733
| 6100 | 40.12 | 95.43 | 5131.4 | -265.8 | 2797.1
| 6200 | 40.12 | 95.43 | 5207.9 | -271.9 | 2861.3
| 6300 | 40.12 | 95.43 | 5284.4 | -278 | 2925.4
| 6400 | 40.12 | 95.43 | 5360.8 | -284.1 | 2989.6
| 6500 | 40.12 | 95.43 | 5437.3 | -290.2 | 3053.7
| 6600 | 40.12 | 95.43 | 5513.8 | -296.3 | 3117.9
| 6700 | 40.12 | 95.43 | 5590.2 | -302.4 | 3182
| 6800 | 40.12 | 95.43 | 5666.7 | -308.5 | 3246.2
| 6900 | 40.12 | 95.43 | 5743.2 | -314.6 | 3310.3
| 7000 | 40.12 | 95.43 | 5819.6 | -320.7 | 3374.5
| 7100 | 40.12 | 95.43 | 5896.1 | -326.8 | 3438.6
| 7200 | 40.12 | 95.43 | 5972.6 | -332.9 | 3502.8
| 7300 | 40.12 | 95.43 | 6049 | -339 | 3566.9
| 7400 | 40.12 | 95.43 | 6125.5 | -345.1 | 3631.1
| 7500 | 40.12 | 95.43 | 6202 | -351.2 | 3695.3
| 7600 | 40.12 | 95.43 | 6278.4 | -357.3 | 3759.4
| 7700 | 40.12 | 95.43 | 6354.9 | -363.4 | 3823.6
| 7800 | 40.12 | 95.43 | 6431.4 | -369.4 | 3887.7
| 7900 | 40.12 | 95.43 | 6507.8 | -375.5 | 3951.9
| 8000 | 40.12 | 95.43 | 6584.3 | -381.6 | 4016
| 8100 | 40.12 | 95.43 | 6660.8 | -387.7 | 4080.2
| 8200 | 40.12 | 95.43 | 6737.2 | -393.8 | 4144.3
| 8300 | 40.12 | 95.43 | 6813.7 | -399.9 | 4208.5
| 8400 | 40.12 | 95.43 | 6890.2 | -406 | 4272.6
| 8500 | 40.12 | 95.43 | 6966.6 | -412.1 | 4336.8
| 8536.2 | 40.12 | 95.43 | 6994.3 | -414.3 | 4360
| 8550 | 40.04 | 93.29 | 7004.9 | -415 | 4368.9
| 8600 | 40.08 | 85.52 | 7043.2 | -414.7 | 4401
| 8650 | 40.64 | 77.84 | 7081.3 | -410 | 4433
| 8700 | 41.69 | 70.41 | 7118.9 | -401 | 4464.6
| 8750 | 43.19 | 63.34 | 7155.9 | -387.7 | 4495.6
| 8800 | 45.11 | 56.7 | 7191.8 | -370.3 | 4525.7
| 8850 | 47.38 | 50.54 | 7226.4 | -348.9 | 4554.7
| 8900 | 49.96 | 44.83 | 7259.4 | -323.6 | 4582.4
| 8950 | 52.8 | 39.56 | 7290.6 | -294.6 | 4608.6
| 9000 | 55.85 | 34.68 | 7319.8 | -262.3 | 4633.1
| 9050 | 59.09 | 30.16 | 7346.7 | -226.7 | 4655.6
| 9100 | 62.47 | 25.94 | 7371.1 | -188.2 | 4676.1
| 9150 | 65.97 | 21.97 | 7392.8 | -147 | 4694.4
| 9200 | 69.57 | 18.22 | 7411.8 | -103.6 | 4710.2
| 9250 | 73.24 | 14.64 | 7427.7 | -58.1 | 4723.6
| 9300 | 76.97 | 11.2 | 7440.6 | -11 | 4734.4
| 9350 | 80.75 | 7.86 | 7450.2 | 37.3 | 4742.5
| 9400 | 84.56 | 4.59 | 7456.6 | 86.6 | 4747.9
| 9450 | 88.38 | 1.36 | 7459.7 | 136.4 | 4750.5
| 9471.1 | 90 | 0 | 7460 | 157.5 | 4750.7
| 9500 | 90 | 0 | 7460 | 186.4 | 4750.7
| 9600 | 90 | 0 | 7460 | 286.4 | 4750.7
| 9700 | 90 | 0 | 7460 | 386.4 | 4750.7
| 9800 | 90 | 0 | 7460 | 486.4 | 4750.7
| 9900 | 90 | 0 | 7460 | 586.4 | 4750.7
| 10000 | 90 | 0 | 7460 | 686.4 | 4750.7
| 10100 | 90 | 0 | 7460 | 786.4 | 4750.7
| 10200 | 90 | 0 | 7460 | 886.4 | 4750.7
| 10300 | 90 | 0 | 7460 | 986.4 | 4750.7
| 10400 | 90 | 0 | 7460 | 1086.4 | 4750.7
| 10500 | 90 | 0 | 7460 | 1186.4 | 4750.8
| 10600 | 90 | 0 | 7460 | 1286.4 | 4750.8
| 10700 | 90 | 0 | 7460 | 1386.4 | 4750.8
| 10800 | 90 | 0 | 7460 | 1486.4 | 4750.8
| 10900 | 90 | 0 | 7460 | 1586.4 | 4750.8
| 11000 | 90 | 0 | 7460 | 1686.4 | 4750.8
| 11100 | 90 | 0 | 7460 | 1786.4 | 4750.8
| 11200 | 90 | 0 | 7460 | 1886.4 | 4750.8
| 11300 | 90 | 0 | 7460 | 1986.4 | 4750.8
| 11400 | 90 | 0 | 7460 | 2086.4 | 4750.8
| 11500 | 90 | 0 | 7460 | 2186.4 | 4750.8
| 11600 | 90 | 0 | 7460 | 2286.4 | 4750.8
| 11700 | 90 | 0 | 7460 | 2386.4 | 4750.8
| 11800 | 90 | 0 | 7460 | 2486.4 | 4750.8
| 11900 | 90 | 0 | 7460 | 2586.4 | 4750.8
| 12000 | 90 | 0 | 7460 | 2686.4 | 4750.8
| 12100 | 90 | 0 | 7460 | 2786.4 | 4750.8
| 12200 | 90 | 0 | 7460 | 2886.4 | 4750.8
| 12300 | 90 | 0 | 7460 | 2986.4 | 4750.8
| 12400 | 90 | 0 | 7460 | 3086.4 | 4750.8
| 12500 | 90 | 0 | 7460 | 3186.4 | 4750.8
| 12600 | 90 | 0 | 7460 | 3286.4 | 4750.8
| 12700 | 90 | 0 | 7460 | 3386.4 | 4750.8
| 12800 | 90 | 0 | 7460 | 3486.4 | 4750.8
| 12900 | 90 | 0 | 7460 | 3586.4 | 4750.8
| 13000 | 90 | 0 | 7460 | 3686.4 | 4750.8
| 13100 | 90 | 0 | 7460 | 3786.4 | 4750.8
| 13200 | 90 | 0 | 7460 | 3886.4 | 4750.8
| 13300 | 90 | 0 | 7460 | 3986.4 | 4750.8
| 13400 | 90 | 0 | 7460 | 4086.4 | 4750.8
| 13500 | 90 | 0 | 7460 | 4186.4 | 4750.9
| 13600 | 90 | 0 | 7460 | 4286.4 | 4750.9
| 13700 | 90 | 0 | 7460 | 4386.4 | 4750.9
| 13800 | 90 | 0 | 7460 | 4486.4 | 4750.9
| 13900 | 90 | 0 | 7460 | 4586.4 | 4750.9
| 14000 | 90 | 0 | 7460 | 4686.4 | 4750.9
| 14100 | 90 | 0 | 7460 | 4786.4 | 4750.9
| 14200 | 90 | 0 | 7460 | 4886.4 | 4750.9
| 14300 | 90 | 0 | 7460 | 4986.4 | 4750.9
| 14400 | 90 | 0 | 7460 | 5086.4 | 4750.9
| 14500 | 90 | 0 | 7460 | 5186.4 | 4750.9
| 14600 | 90 | 0 | 7460 | 5286.4 | 4750.9
| 14700 | 90 | 0 | 7460 | 5386.4 | 4750.9
| 14800 | 90 | 0 | 7460 | 5486.4 | 4750.9
| 14900 | 90 | 0 | 7460 | 5586.4 | 4750.9
| 15000 | 90 | 0 | 7460 | 5686.4 | 4750.9
| 15100 | 90 | 0 | 7460 | 5786.4 | 4750.9
| 15200 | 90 | 0 | 7460 | 5886.4 | 4750.9
| 15300 | 90 | 0 | 7460 | 5986.4 | 4750.9
| 15400 | 90 | 0 | 7460 | 6086.4 | 4750.9
| 15500 | 90 | 0 | 7460 | 6186.4 | 4750.9
| 15600 | 90 | 0 | 7460 | 6286.4 | 4750.9
| 15700 | 90 | 0 | 7460 | 6386.4 | 4750.9
| 15800 | 90 | 0 | 7460 | 6486.4 | 4750.9
| 15900 | 90 | 0 | 7460 | 6586.4 | 4750.9
| 16000 | 90 | 0 | 7460 | 6686.4 | 4750.9
| 16100 | 90 | 0 | 7460 | 6786.4 | 4750.9
| 16200 | 90 | 0 | 7460 | 6886.4 | 4750.9
| 16300 | 90 | 0 | 7460 | 6986.4 | 4750.9
| 16400 | 90 | 0 | 7460 | 7086.4 | 4750.9
| 16500 | 90 | 0 | 7460 | 7186.4 | 4751
| 16600 | 90 | 0 | 7460 | 7286.4 | 4751
| 16700 | 90 | 0 | 7460 | 7386.4 | 4751
| 16800 | 90 | 0 | 7460 | 7486.4 | 4751
| 16900 | 90 | 0 | 7460 | 7586.4 | 4751
| 17000 | 90 | 0 | 7460 | 7686.4 | 4751
| 17100 | 90 | 0 | 7460 | 7786.4 | 4751
| 17200 | 90 | 0 | 7460 | 7886.4 | 4751
| 17300 | 90 | 0 | 7460 | 7986.4 | 4751
| 17400 | 90 | 0 | 7460 | 8086.4 | 4751
| 17500 | 90 | 0 | 7460 | 8186.4 | 4751
| 17600 | 90 | 0 | 7460 | 8286.4 | 4751
| 17700 | 90 | 0 | 7460 | 8386.4 | 4751
| 17800 | 90 | 0 | 7460 | 8486.4 | 4751
| 17900 | 90 | 0 | 7460 | 8586.4 | 4751
| 18000 | 90 | 0 | 7460 | 8686.4 | 4751
| 18100 | 90 | 0 | 7460 | 8786.4 | 4751
| 18200 | 90 | 0 | 7460 | 8886.4 | 4751
| 18300 | 90 | 0 | 7460 | 8986.4 | 4751
| 18400 | 90 | 0 | 7460 | 9086.4 | 4751
| 18500 | 90 | 0 | 7460 | 9186.4 | 4751
| 18600 | 90 | 0 | 7460 | 9286.4 | 4751
| 18700 | 90 | 0 | 7460 | 9386.4 | 4751
| 18800 | 90 | 0 | 7460 | 9486.4 | 4751
| 18900 | 90 | 0 | 7460 | 9586.4 | 4751
| 19000 | 90 | 0 | 7460 | 9686.4 | 4751
| 19100 | 90 | 0 | 7460 | 9786.4 | 4751
| 19116.5 | 90 | 0 | 7460 | 9802.9 | 4751
| 19116.9 | 90 | 0 | 7460 | 9803.3 | 4751

## Lookup (hidden)
North Reference | RetunValue | Grid Type | ReturnValue | Deviation Indicator | ReturnValue
| 2 |  | 0 |  | 4
True |  | SPCS-Colorado Central-NAD27 |  | Directional
Grid |  | SPCS-Colorado Central-NAD83 |  | High Angle
|  | SPCS-Colorado North-NAD27 |  | Horizontal
SPCS-Colorado North-NAD83
SPCS-Colorado South-NAD27
SPCS-Colorado South-NAD83
UTM-Zone 12 NAD27
UTM-Zone 12 NAD83
UTM-Zone 13 NAD27
UTM-Zone 13 NAD83