## Data
Header Information | measured depth (ft) | inclination (°) | azimuth (°) | true vertical depth (ft) | northing +N/-S (ft) | easting +E/-W (ft)
Operator Name | 0 | 0 | 318.11 | 0 | 0 | 0
NOBLE | 30 | 0 | 318.11 | 30 | 0 | 0
Operator Number | 158 | 0.21 | 318.11 | 158 | 0.17 | -0.16
100322 | 248 | 0.28 | 357.22 | 248 | 0.52 | -0.28
Well Name and Number | 338 | 0.27 | 4.57 | 338 | 0.95 | -0.27
GUTTERSEN FEDERAL STATE YY05-765 | 432 | 0.24 | 268.73 | 432 | 1.16 | -0.45
API Number (if available) | 527 | 0.39 | 340.19 | 527 | 1.46 | -0.76
05-123-48647 | 622 | 0.46 | 336.47 | 621.99 | 2.12 | -1.02
Location: QQ SEC TWP RGE | 716 | 0.35 | 352.55 | 715.99 | 2.75 | -1.21
SESW SEC.29-T03N-R63W | 811 | 0.28 | 346.37 | 810.99 | 3.26 | -1.3
Citing Type: Planned or Actual | 906 | 0.31 | 341.72 | 905.99 | 3.73 | -1.44
Actual | 1000 | 0.15 | 322.94 | 999.99 | 4.07 | -1.59
Deviation Indicator | 1095 | 0.2 | 324.75 | 1094.99 | 4.31 | -1.76
Horizontal | 1190 | 0.16 | 334.29 | 1189.99 | 4.56 | -1.91
North Reference | 1284 | 0.14 | 354.62 | 1283.99 | 4.79 | -1.98
Grid | 1379 | 0.19 | 11.12 | 1378.99 | 5.06 | -1.96
Grid Type | 1474 | 0.29 | 34.39 | 1473.99 | 5.42 | -1.8
SPCS-Colorado North-NAD83 | 1568 | 0.31 | 36.31 | 1567.98 | 5.82 | -1.51
| 1663 | 0.26 | 37.16 | 1662.98 | 6.2 | -1.23
| 1758 | 0.15 | 27.54 | 1757.98 | 6.48 | -1.04
| 1853 | 0.04 | 5.09 | 1852.98 | 6.62 | -0.98
| 1910 | 0.17 | 209.25 | 1909.98 | 6.57 | -1.02
| 1973 | 0.98 | 235.55 | 1972.98 | 6.18 | -1.51
| 2067 | 0.17 | 101.59 | 2066.97 | 5.7 | -2.04
| 2162 | 0.13 | 102.8 | 2161.97 | 5.65 | -1.79
| 2257 | 0.22 | 108.68 | 2256.97 | 5.56 | -1.52
| 2351 | 0.16 | 113.46 | 2350.97 | 5.45 | -1.22
| 2541 | 0.13 | 87.31 | 2540.97 | 5.36 | -0.77
| 2635 | 0.06 | 63.55 | 2634.97 | 5.39 | -0.61
| 2730 | 0.67 | 230.49 | 2729.97 | 5.05 | -1
| 2825 | 4.31 | 244.65 | 2824.86 | 3.17 | -4.65
| 2919 | 4.99 | 243.77 | 2918.55 | -0.15 | -11.51
| 3014 | 6.75 | 244.47 | 3013.05 | -4.38 | -20.26
| 3109 | 6.77 | 244.68 | 3107.39 | -9.18 | -30.36
| 3204 | 6.57 | 243.7 | 3201.75 | -13.98 | -40.29
| 3298 | 6.81 | 244.02 | 3295.11 | -18.81 | -50.12
| 3393 | 6.5 | 244.7 | 3389.47 | -23.57 | -60.05
| 3488 | 6.69 | 243.04 | 3483.84 | -28.38 | -69.84
| 3582 | 6.83 | 243.96 | 3577.19 | -33.32 | -79.74
| 3677 | 6.8 | 243.95 | 3671.52 | -38.27 | -89.87
| 3772 | 6.83 | 244.32 | 3765.84 | -43.18 | -100.02
| 3866 | 6.86 | 243.59 | 3859.17 | -48.1 | -110.08
| 3961 | 6.88 | 243.77 | 3953.49 | -53.14 | -120.27
| 4056 | 6.85 | 244.29 | 4047.81 | -58.11 | -130.47
| 4151 | 6.84 | 243.96 | 4142.13 | -63.05 | -140.66
| 4245 | 6.91 | 244 | 4235.46 | -67.99 | -150.77
| 4340 | 7.17 | 243.52 | 4329.74 | -73.14 | -161.22
| 4435 | 7.26 | 243.56 | 4423.99 | -78.46 | -171.9
| 4530 | 7.21 | 243.72 | 4518.23 | -83.77 | -182.62
| 4624 | 7.1 | 244.06 | 4611.5 | -88.92 | -193.13
| 4719 | 7.17 | 244 | 4705.77 | -94.09 | -203.74
| 4814 | 7.14 | 243.63 | 4800.03 | -99.31 | -214.36
| 4908 | 7.06 | 243.39 | 4893.31 | -104.49 | -224.76
| 5003 | 7.07 | 244.67 | 4987.58 | -109.61 | -235.26
| 5098 | 7.12 | 243.68 | 5081.86 | -114.72 | -245.82
| 5192 | 7.22 | 243.47 | 5175.12 | -119.94 | -256.33
| 5287 | 6.88 | 244.34 | 5269.4 | -125.07 | -266.8
| 5382 | 6.74 | 243.47 | 5363.73 | -130.03 | -276.92
| 5476 | 6.87 | 244.51 | 5457.07 | -134.91 | -286.93
| 5571 | 6.7 | 243.84 | 5551.41 | -139.8 | -297.03
| 5666 | 6.86 | 244.18 | 5645.74 | -144.71 | -307.11
| 5760 | 6.96 | 244.02 | 5739.06 | -149.65 | -317.28
| 5855 | 6.87 | 244.54 | 5833.37 | -154.62 | -327.59
| 5949 | 6.93 | 244.32 | 5926.69 | -159.49 | -337.77
| 6044 | 7.13 | 242.79 | 6020.97 | -164.67 | -348.18
| 6139 | 6.99 | 200.13 | 6115.31 | -172.8 | -355.42
| 6233 | 9.57 | 191.01 | 6208.33 | -185.84 | -358.88
| 6328 | 17.53 | 190.34 | 6300.61 | -207.7 | -362.96
| 6423 | 25.6 | 190.01 | 6388.89 | -242.05 | -369.11
| 6517 | 34.94 | 193.1 | 6469.99 | -288.37 | -378.76
| 6612 | 43.29 | 191.24 | 6543.64 | -346.91 | -391.3
| 6707 | 51.16 | 187.92 | 6608.11 | -415.62 | -402.77
| 6801 | 61.36 | 188.18 | 6660.25 | -492.92 | -413.71
| 6896 | 69.82 | 184.53 | 6699.49 | -578.81 | -423.18
| 6991 | 78.09 | 181.19 | 6725.73 | -669.9 | -427.68
| 7085 | 84.42 | 179.53 | 6740.01 | -762.76 | -428.25
| 7128.11 | 86.825 | 179.389 | 6743.3 | -805.73 | -427.84
| 7131 | 86.986 | 179.38 | 6743.46 | -808.62 | -427.81
| 7180 | 89.72 | 179.22 | 6744.87 | -857.59 | -427.21
| 7275 | 89.69 | 178.8 | 6745.36 | -952.58 | -425.57
| 7369 | 89.85 | 179 | 6745.73 | -1046.56 | -423.77
| 7464 | 89.97 | 179.11 | 6745.88 | -1141.54 | -422.2
| 7559 | 89.88 | 179.39 | 6746.01 | -1236.54 | -420.96
| 7653 | 89.78 | 178.85 | 6746.29 | -1330.52 | -419.51
| 7748 | 89.91 | 179.28 | 6746.54 | -1425.51 | -417.96
| 7843 | 89.85 | 179.07 | 6746.74 | -1520.5 | -416.6
| 7937 | 89.75 | 178.77 | 6747.07 | -1614.48 | -414.82
| 8032 | 89.88 | 178.89 | 6747.38 | -1709.46 | -412.88
| 8126 | 90.28 | 178.64 | 6747.25 | -1803.44 | -410.86
| 8221 | 90.43 | 179.04 | 6746.66 | -1898.42 | -408.94
| 8316 | 90.99 | 179.86 | 6745.48 | -1993.41 | -408.02
| 8410 | 90.06 | 178.54 | 6744.62 | -2087.39 | -406.71
| 8505 | 90.18 | 179.4 | 6744.42 | -2182.37 | -405
| 8600 | 90.28 | 179.58 | 6744.04 | -2277.37 | -404.16
| 8694 | 90.09 | 179.12 | 6743.74 | -2371.36 | -403.09
| 8789 | 90.31 | 179.34 | 6743.4 | -2466.35 | -401.81
| 8884 | 89.78 | 177.71 | 6743.33 | -2561.32 | -399.37
| 8978 | 90.03 | 176.95 | 6743.48 | -2655.22 | -394.99
| 9073 | 90.06 | 178.84 | 6743.41 | -2750.15 | -391.5
| 9168 | 90.4 | 179.04 | 6743.03 | -2845.13 | -389.74
| 9262 | 90.06 | 178.89 | 6742.65 | -2939.11 | -388.05
| 9357 | 90.25 | 178.83 | 6742.39 | -3034.09 | -386.16
| 9452 | 90.43 | 178.74 | 6741.83 | -3129.07 | -384.14
| 9546 | 90.06 | 178.91 | 6741.43 | -3223.05 | -382.21
| 9641 | 90.06 | 178.65 | 6741.33 | -3318.03 | -380.19
| 9736 | 90.46 | 181.33 | 6740.9 | -3413.02 | -380.17
| 9830 | 90.15 | 180.98 | 6740.4 | -3507 | -382.07
| 9925 | 90.31 | 180.79 | 6740.02 | -3601.99 | -383.54
| 10020 | 90.4 | 180.92 | 6739.43 | -3696.97 | -384.95
| 10114 | 89.78 | 180.87 | 6739.28 | -3790.96 | -386.42
| 10209 | 90.06 | 180.61 | 6739.41 | -3885.95 | -387.65
| 10304 | 90.15 | 180.68 | 6739.24 | -3980.95 | -388.72
| 10398 | 89.57 | 180.51 | 6739.47 | -4074.94 | -389.7
| 10493 | 89.97 | 180.76 | 6739.85 | -4169.93 | -390.75
| 10587 | 89.87 | 180.7 | 6739.98 | -4263.93 | -391.95
| 10682 | 90 | 180.62 | 6740.09 | -4358.92 | -393.04
| 10777 | 89.47 | 180.64 | 6740.53 | -4453.91 | -394.08
| 10872 | 89.69 | 179.71 | 6741.22 | -4548.91 | -394.37
| 10966 | 89.78 | 179.44 | 6741.66 | -4642.91 | -393.68
| 11061 | 90 | 179.62 | 6741.84 | -4737.9 | -392.9
| 11156 | 89.93 | 180.09 | 6741.9 | -4832.9 | -392.66
| 11250 | 90.03 | 180.13 | 6741.93 | -4926.9 | -392.84
| 11345 | 89.81 | 180.01 | 6742.07 | -5021.9 | -392.95
| 11440 | 89.81 | 179.55 | 6742.38 | -5116.9 | -392.59
| 11535 | 89.97 | 179.59 | 6742.56 | -5211.9 | -391.88
| 11629 | 89.75 | 179.65 | 6742.79 | -5305.89 | -391.25
| 11724 | 89.78 | 179.29 | 6743.18 | -5400.89 | -390.37
| 11819 | 90.12 | 180.57 | 6743.27 | -5495.89 | -390.26
| 11914 | 89.84 | 179.64 | 6743.3 | -5590.89 | -390.43
| 12008 | 90.03 | 179.77 | 6743.4 | -5684.88 | -389.95
| 12103 | 89.84 | 179.71 | 6743.51 | -5779.88 | -389.52
| 12198 | 89.84 | 179.65 | 6743.78 | -5874.88 | -388.99
| 12292 | 90 | 180.13 | 6743.91 | -5968.88 | -388.81
| 12387 | 89.75 | 179.55 | 6744.12 | -6063.88 | -388.54
| 12482 | 90.37 | 180.09 | 6744.02 | -6158.88 | -388.24
| 12577 | 89.97 | 180.41 | 6743.74 | -6253.88 | -388.66
| 12671 | 89.97 | 179.64 | 6743.78 | -6347.88 | -388.7
| 12766 | 89.75 | 179.22 | 6744.02 | -6442.87 | -387.75
| 12861 | 89.93 | 179.88 | 6744.28 | -6537.87 | -387.01
| 12955 | 90 | 179.96 | 6744.34 | -6631.87 | -386.88
| 13050 | 89.97 | 179.82 | 6744.36 | -6726.87 | -386.69
| 13145 | 89.9 | 180.19 | 6744.47 | -6821.87 | -386.7
| 13240 | 89.72 | 179.61 | 6744.79 | -6916.87 | -386.54
| 13334 | 89.97 | 180.04 | 6745.04 | -7010.86 | -386.25
| 13429 | 90.09 | 179.7 | 6744.99 | -7105.86 | -386.03
| 13524 | 90.09 | 179.52 | 6744.84 | -7200.86 | -385.39
| 13618 | 89.9 | 179.46 | 6744.85 | -7294.86 | -384.55
| 13713 | 90.27 | 180.3 | 6744.71 | -7389.86 | -384.35
| 13807 | 90.15 | 179.82 | 6744.36 | -7483.86 | -384.45
| 13902 | 90.06 | 179.4 | 6744.19 | -7578.85 | -383.8
| 13997 | 90.03 | 179.99 | 6744.12 | -7673.85 | -383.3
| 14091 | 90.06 | 179.76 | 6744.04 | -7767.85 | -383.09
| 14186 | 90.37 | 179.97 | 6743.69 | -7862.85 | -382.87
| 14281 | 90 | 179.84 | 6743.38 | -7957.85 | -382.71
| 14375 | 90.18 | 179.6 | 6743.23 | -8051.85 | -382.25
| 14470 | 89.9 | 179.15 | 6743.17 | -8146.84 | -381.21
| 14565 | 90.24 | 180.18 | 6743.05 | -8241.84 | -380.66
| 14659 | 90.52 | 180.24 | 6742.43 | -8335.84 | -381
| 14754 | 90.09 | 179.68 | 6741.92 | -8430.83 | -380.94
| 14849 | 89.93 | 179.58 | 6741.9 | -8525.83 | -380.32
| 14943 | 90.06 | 179.68 | 6741.91 | -8619.83 | -379.72
| 15038 | 90.09 | 179.44 | 6741.79 | -8714.83 | -378.99
| 15133 | 90.21 | 179.99 | 6741.54 | -8809.82 | -378.51
| 15227 | 90.15 | 179.79 | 6741.24 | -8903.82 | -378.33
| 15322 | 90.43 | 179.37 | 6740.76 | -8998.82 | -377.64
| 15417 | 90.09 | 180.01 | 6740.33 | -9093.82 | -377.12
| 15511 | 90.21 | 179.62 | 6740.09 | -9187.82 | -376.82
| 15606 | 90.12 | 179.83 | 6739.81 | -9282.81 | -376.36
| 15700 | 90.18 | 179.62 | 6739.57 | -9376.81 | -375.91
| 15795 | 90.03 | 179.95 | 6739.39 | -9471.81 | -375.56
| 15890 | 90.18 | 179.88 | 6739.22 | -9566.81 | -375.42
| 15984 | 90.06 | 179.71 | 6739.02 | -9660.81 | -375.08
| 16079 | 89.44 | 179.44 | 6739.43 | -9755.81 | -374.37
| 16174 | 90.06 | 179.7 | 6739.85 | -9850.8 | -373.66
| 16268 | 90.12 | 179.86 | 6739.7 | -9944.8 | -373.3
| 16363 | 90.46 | 179.84 | 6739.22 | -10039.8 | -373.05
| 16458 | 90.12 | 180.07 | 6738.74 | -10134.8 | -372.98
| 16552 | 90.37 | 180.04 | 6738.34 | -10228.8 | -373.07
| 16647 | 90.24 | 179.79 | 6737.83 | -10323.8 | -372.93
| 16742 | 89.9 | 179.45 | 6737.72 | -10418.79 | -372.3
| 16836 | 90.3 | 180.26 | 6737.55 | -10512.79 | -372.06
| 16931 | 90.33 | 180.18 | 6737.03 | -10607.79 | -372.42
| 17026 | 89.97 | 179.43 | 6736.78 | -10702.79 | -372.1
| 17120 | 90.33 | 179.76 | 6736.54 | -10796.79 | -371.44
| 17215 | 90.09 | 179.94 | 6736.19 | -10891.78 | -371.19
| 17276 | 90.21 | 179.78 | 6736.03 | -10952.78 | -371.04
| 17301 | 90.21 | 179.78 | 6735.94 | -10977.78 | -370.94

## Lookup (hidden)
North Reference | RetunValue | Grid Type | ReturnValue | Deviation Indicator | ReturnValue
| 3 |  | 5 |  | 4
True |  | SPCS-Colorado Central-NAD27 |  | Directional
Grid |  | SPCS-Colorado Central-NAD83 |  | High Angle
|  | SPCS-Colorado North-NAD27 |  | Horizontal
SPCS-Colorado North-NAD83
SPCS-Colorado South-NAD27
SPCS-Colorado South-NAD83
UTM-Zone 12 NAD27
UTM-Zone 12 NAD83
UTM-Zone 13 NAD27
UTM-Zone 13 NAD83