## Data
Header Information | measured depth (ft) | inclination (°) | azimuth (°) | true vertical depth (ft) | northing +N/-S (ft) | easting +E/-W (ft)
Operator Name | 0 | 0 | 282.54 | 0 | 0 | 0
NOBLE | 30 | 0 | 282.54 | 30 | 0 | 0
Operator Number | 158 | 0.34 | 282.54 | 158 | 0.08 | -0.37
100322 | 248 | 0.44 | 285.33 | 248 | 0.23 | -0.96
Well Name and Number | 338 | 0.35 | 291.89 | 338 | 0.43 | -1.55
GUTTERSEN FEDERAL STATE YY05-755 | 432 | 0.44 | 284.83 | 431.99 | 0.63 | -2.17
API Number (if available) | 527 | 0.47 | 318.49 | 526.99 | 1.01 | -2.78
05-123-48644 | 622 | 0.39 | 275.27 | 621.99 | 1.33 | -3.36
Location: QQ SEC TWP RGE | 716 | 0.29 | 280.28 | 715.99 | 1.4 | -3.91
SESW SEC.29-T03N-R63W | 811 | 0.4 | 279.34 | 810.98 | 1.5 | -4.48
Citing Type: Planned or Actual | 906 | 0.39 | 268.8 | 905.98 | 1.55 | -5.13
Actual | 1000 | 0.36 | 275.24 | 999.98 | 1.57 | -5.74
Deviation Indicator | 1095 | 0.28 | 270.82 | 1094.98 | 1.6 | -6.27
Horizontal | 1190 | 0.3 | 264.04 | 1189.98 | 1.58 | -6.75
North Reference | 1379 | 0.08 | 64.41 | 1378.98 | 1.58 | -7.12
Grid | 1568 | 0.34 | 71.75 | 1567.98 | 1.81 | -6.47
Grid Type | 1663 | 0.26 | 75.59 | 1662.97 | 1.96 | -5.99
SPCS-Colorado North-NAD83 | 1758 | 0.09 | 104.42 | 1757.97 | 1.99 | -5.71
| 1910 | 0.2 | 244.68 | 1909.97 | 1.85 | -5.84
| 1973 | 0.25 | 261.25 | 1972.97 | 1.78 | -6.07
| 2068 | 0.37 | 13.54 | 2067.97 | 2.05 | -6.21
| 2162 | 0.19 | 347.94 | 2161.97 | 2.49 | -6.17
| 2257 | 0.26 | 172.72 | 2256.97 | 2.43 | -6.17
| 2352 | 0.33 | 49.06 | 2351.97 | 2.4 | -5.94
| 2446 | 0.11 | 128.23 | 2445.97 | 2.52 | -5.66
| 2541 | 0.09 | 129.86 | 2540.97 | 2.42 | -5.53
| 2636 | 0.06 | 14.74 | 2635.97 | 2.42 | -5.46
| 2825 | 0.11 | 262.66 | 2824.97 | 2.49 | -5.62
| 2920 | 0.19 | 29.13 | 2919.97 | 2.62 | -5.63
| 3014 | 0.12 | 85.91 | 3013.97 | 2.76 | -5.46
| 3109 | 0.07 | 113.52 | 3108.97 | 2.74 | -5.31
| 3204 | 0.09 | 70.14 | 3203.97 | 2.74 | -5.18
| 3299 | 0.09 | 115.29 | 3298.97 | 2.74 | -5.05
| 3393 | 0.17 | 73.15 | 3392.97 | 2.75 | -4.85
| 3488 | 0.17 | 116.74 | 3487.97 | 2.72 | -4.58
| 3583 | 0.11 | 351.85 | 3582.97 | 2.75 | -4.47
| 3677 | 0.1 | 339.76 | 3676.97 | 2.92 | -4.51
| 3772 | 0.11 | 344.45 | 3771.97 | 3.08 | -4.57
| 3867 | 0.13 | 352.75 | 3866.97 | 3.28 | -4.6
| 3961 | 0.07 | 78.42 | 3960.97 | 3.4 | -4.56
| 4056 | 0.19 | 60.31 | 4055.97 | 3.49 | -4.37
| 4151 | 0.39 | 29.09 | 4150.97 | 3.85 | -4.07
| 4246 | 2.27 | 136.1 | 4245.94 | 2.77 | -2.61
| 4340 | 4.98 | 136.23 | 4339.74 | -1.52 | 1.5
| 4435 | 7.63 | 134.43 | 4434.16 | -8.91 | 8.86
| 4530 | 8.22 | 134.99 | 4528.25 | -18.13 | 18.17
| 4624 | 8.1 | 135.68 | 4621.3 | -27.62 | 27.55
| 4719 | 7.79 | 134.78 | 4715.39 | -36.94 | 36.79
| 4814 | 7.54 | 134.42 | 4809.54 | -45.84 | 45.81
| 4908 | 7.51 | 135.1 | 4902.73 | -54.5 | 54.55
| 5003 | 7.53 | 135.18 | 4996.91 | -63.32 | 63.32
| 5098 | 7.57 | 135.51 | 5091.09 | -72.2 | 72.1
| 5192 | 7.62 | 135.37 | 5184.27 | -81.05 | 80.81
| 5382 | 6.54 | 134.34 | 5372.81 | -97.58 | 97.4
| 5476 | 5.38 | 136.99 | 5466.3 | -104.54 | 104.24
| 5571 | 5.27 | 136.46 | 5560.89 | -110.96 | 110.28
| 5666 | 5.41 | 135.88 | 5655.48 | -117.34 | 116.41
| 5760 | 5.4 | 136.85 | 5749.06 | -123.74 | 122.52
| 5855 | 5.41 | 137 | 5843.64 | -130.28 | 128.63
| 5950 | 5.46 | 137.17 | 5938.22 | -136.87 | 134.75
| 6044 | 5.33 | 136.79 | 6031.8 | -143.33 | 140.78
| 6139 | 5.31 | 156.07 | 6126.4 | -150.57 | 145.59
| 6234 | 12.39 | 168.77 | 6220.21 | -164.6 | 149.36
| 6328 | 20.18 | 164.41 | 6310.38 | -190.15 | 155.69
| 6423 | 26.68 | 163.93 | 6397.5 | -226.47 | 166.01
| 6518 | 35.57 | 166.49 | 6478.74 | -273.92 | 178.39
| 6612 | 43.29 | 171.74 | 6551.31 | -332.51 | 189.43
| 6707 | 52.78 | 177.11 | 6614.79 | -402.7 | 196.04
| 6802 | 61.51 | 178.06 | 6666.28 | -482.36 | 199.36
| 6896 | 68.47 | 175.87 | 6706 | -567.37 | 203.92
| 6991 | 76.93 | 174.89 | 6734.23 | -657.69 | 211.23
| 7086 | 86.3 | 175.84 | 6748.07 | -751.26 | 218.81
| 7127.14 | 87.853 | 176.804 | 6750.16 | -792.26 | 221.44
| 7130 | 87.961 | 176.871 | 6750.27 | -795.11 | 221.6
| 7180 | 89.85 | 178.04 | 6751.22 | -845.05 | 223.82
| 7275 | 90.12 | 178.63 | 6751.25 | -940.01 | 226.58
| 7370 | 90.09 | 178.77 | 6751.07 | -1034.99 | 228.74
| 7464 | 90.28 | 179.09 | 6750.77 | -1128.97 | 230.49
| 7559 | 90.34 | 180.75 | 6750.26 | -1223.97 | 230.62
| 7653 | 89.66 | 180.41 | 6750.26 | -1317.96 | 229.67
| 7748 | 89.94 | 180.66 | 6750.59 | -1412.96 | 228.79
| 7843 | 90.09 | 180.62 | 6750.56 | -1507.95 | 227.72
| 7937 | 90.43 | 180.94 | 6750.14 | -1601.94 | 226.45
| 8032 | 90.31 | 180.93 | 6749.52 | -1696.92 | 224.9
| 8127 | 90.25 | 180.62 | 6749.06 | -1791.91 | 223.61
| 8221 | 90.34 | 180.78 | 6748.57 | -1885.91 | 222.46
| 8316 | 90 | 180.42 | 6748.29 | -1980.9 | 221.47
| 8410 | 90.31 | 179.45 | 6748.04 | -2074.9 | 221.57
| 8505 | 89.29 | 179.52 | 6748.37 | -2169.89 | 222.43
| 8600 | 90.15 | 179.73 | 6748.83 | -2264.89 | 223.05
| 8694 | 90.09 | 179.45 | 6748.64 | -2358.89 | 223.72
| 8789 | 88.49 | 178.34 | 6749.81 | -2453.86 | 225.55
| 8884 | 90.34 | 179.62 | 6750.78 | -2548.83 | 227.24
| 8978 | 89.97 | 179.27 | 6750.53 | -2642.83 | 228.15
| 9073 | 90.37 | 179.28 | 6750.25 | -2737.82 | 229.36
| 9168 | 90.28 | 179.49 | 6749.71 | -2832.81 | 230.38
| 9262 | 89.91 | 179.65 | 6749.55 | -2926.81 | 231.08
| 9357 | 90 | 179.61 | 6749.63 | -3021.81 | 231.7
| 9452 | 90.34 | 179.38 | 6749.35 | -3116.8 | 232.53
| 9546 | 90.25 | 179.43 | 6748.86 | -3210.79 | 233.51
| 9641 | 89.11 | 178.36 | 6749.39 | -3305.77 | 235.34
| 9736 | 90.18 | 179.44 | 6749.98 | -3400.75 | 237.16
| 9830 | 90.37 | 179.63 | 6749.53 | -3494.75 | 237.93
| 9925 | 90.31 | 179.79 | 6748.97 | -3589.74 | 238.41
| 10020 | 90.25 | 179.54 | 6748.5 | -3684.74 | 238.96
| 10114 | 90.18 | 179.61 | 6748.15 | -3778.74 | 239.66
| 10209 | 90.15 | 179.44 | 6747.88 | -3873.73 | 240.45
| 10304 | 90.15 | 179.8 | 6747.63 | -3968.73 | 241.08
| 10398 | 90.34 | 179.47 | 6747.23 | -4062.73 | 241.68
| 10493 | 90.52 | 179.65 | 6746.51 | -4157.72 | 242.41
| 10588 | 90.52 | 179.93 | 6745.65 | -4252.72 | 242.75
| 10682 | 90.55 | 179.81 | 6744.77 | -4346.71 | 242.97
| 10777 | 90.55 | 179.77 | 6743.86 | -4441.71 | 243.32
| 10872 | 90.09 | 179.29 | 6743.33 | -4536.7 | 244.1
| 10967 | 90.31 | 179.87 | 6743 | -4631.7 | 244.79
| 11061 | 90.22 | 179.65 | 6742.56 | -4725.7 | 245.19
| 11156 | 90.4 | 179.62 | 6742.05 | -4820.69 | 245.79
| 11251 | 90.12 | 179.58 | 6741.62 | -4915.69 | 246.45
| 11345 | 90.25 | 179.7 | 6741.31 | -5009.69 | 247.04
| 11440 | 90.28 | 179.63 | 6740.88 | -5104.69 | 247.6
| 11535 | 90.31 | 179.84 | 6740.39 | -5199.68 | 248.04
| 11630 | 90.34 | 179.81 | 6739.85 | -5294.68 | 248.33
| 11724 | 90.37 | 179.73 | 6739.27 | -5388.68 | 248.71
| 11819 | 90.31 | 179.73 | 6738.7 | -5483.68 | 249.15
| 11914 | 90.25 | 179.57 | 6738.24 | -5578.67 | 249.74
| 12009 | 90.28 | 179.75 | 6737.8 | -5673.67 | 250.3
| 12103 | 90.22 | 179.74 | 6737.39 | -5767.67 | 250.72
| 12198 | 89.82 | 179.56 | 6737.35 | -5862.67 | 251.3
| 12293 | 89.91 | 179.78 | 6737.58 | -5957.67 | 251.84
| 12387 | 89.91 | 179.6 | 6737.73 | -6051.66 | 252.35
| 12482 | 89.91 | 179.56 | 6737.88 | -6146.66 | 253.05
| 12577 | 89.91 | 179.65 | 6738.02 | -6241.66 | 253.7
| 12672 | 90.06 | 179.61 | 6738.05 | -6336.66 | 254.32
| 12766 | 90 | 179.64 | 6738 | -6430.65 | 254.93
| 12861 | 89.94 | 179.52 | 6738.05 | -6525.65 | 255.63
| 12956 | 90.03 | 179.79 | 6738.07 | -6620.65 | 256.2
| 13050 | 90.25 | 179.9 | 6737.84 | -6714.65 | 256.46
| 13145 | 90.09 | 180.47 | 6737.56 | -6809.65 | 256.15
| 13240 | 90.12 | 179.78 | 6737.39 | -6904.65 | 255.94
| 13335 | 90.12 | 179.75 | 6737.19 | -6999.65 | 256.33
| 13429 | 90.03 | 179.58 | 6737.07 | -7093.64 | 256.88
| 13524 | 90.03 | 179.85 | 6737.02 | -7188.64 | 257.35
| 13618 | 89.97 | 179.52 | 6737.02 | -7282.64 | 257.87
| 13713 | 89.88 | 179.49 | 6737.14 | -7377.64 | 258.69
| 13808 | 89.91 | 179.57 | 6737.32 | -7472.63 | 259.47
| 13902 | 90.03 | 179.53 | 6737.36 | -7566.63 | 260.21
| 13997 | 89.94 | 179.64 | 6737.39 | -7661.63 | 260.9
| 14092 | 89.91 | 179.53 | 6737.51 | -7756.63 | 261.58
| 14186 | 89.88 | 178.93 | 6737.69 | -7850.62 | 262.85
| 14281 | 89.88 | 179.65 | 6737.89 | -7945.61 | 264.03
| 14376 | 89.82 | 179.35 | 6738.13 | -8040.61 | 264.85
| 14470 | 89.88 | 179.43 | 6738.38 | -8134.6 | 265.86
| 14565 | 90.06 | 179.77 | 6738.43 | -8229.6 | 266.52
| 14754 | 89.85 | 179.66 | 6738.58 | -8418.59 | 267.46
| 14849 | 89.85 | 179.07 | 6738.83 | -8513.59 | 268.51
| 14943 | 89.94 | 180.71 | 6739 | -8607.58 | 268.69
| 15038 | 89.91 | 180.37 | 6739.12 | -8702.58 | 267.8
| 15133 | 89.82 | 180.18 | 6739.35 | -8797.58 | 267.34
| 15227 | 89.78 | 180.43 | 6739.68 | -8891.58 | 266.84
| 15322 | 90.09 | 180.94 | 6739.78 | -8986.57 | 265.7
| 15417 | 90.15 | 179.38 | 6739.58 | -9081.57 | 265.44
| 15511 | 90.22 | 181.03 | 6739.28 | -9175.56 | 265.1
| 15606 | 90.12 | 180.51 | 6739 | -9270.55 | 263.83
| 15701 | 90.03 | 180.53 | 6738.87 | -9365.55 | 262.96
| 15795 | 90.03 | 180.52 | 6738.83 | -9459.54 | 262.1
| 15890 | 90.28 | 180.69 | 6738.57 | -9554.54 | 261.1
| 15985 | 90.12 | 177.6 | 6738.24 | -9649.52 | 262.52
| 16079 | 90.12 | 179.9 | 6738.04 | -9743.49 | 264.57
| 16174 | 90.12 | 180.67 | 6737.84 | -9838.48 | 264.09
| 16269 | 90.03 | 180.36 | 6737.72 | -9933.48 | 263.24
| 16363 | 90.12 | 181.07 | 6737.59 | -10027.47 | 262.07
| 16455 | 90.12 | 180.72 | 6737.4 | -10119.46 | 260.63
| 16549 | 90.03 | 180.09 | 6737.28 | -10213.46 | 259.97
| 16644 | 90.28 | 180.68 | 6737.02 | -10308.46 | 259.33
| 16833 | 90.15 | 180.44 | 6736.31 | -10497.44 | 257.48
| 16928 | 89.57 | 174.1 | 6736.54 | -10592.29 | 262
| 17023 | 90.22 | 176.92 | 6736.72 | -10686.99 | 269.44
| 17117 | 90.12 | 181.2 | 6736.44 | -10780.95 | 270.98
| 17212 | 90.15 | 181.46 | 6736.22 | -10875.93 | 268.78
| 17282 | 90.15 | 180.95 | 6736.03 | -10945.91 | 267.3
| 17307 | 90.15 | 180.95 | 6735.97 | -10970.91 | 266.89

## Lookup (hidden)
North Reference | RetunValue | Grid Type | ReturnValue | Deviation Indicator | ReturnValue
| 3 |  | 5 |  | 4
True |  | SPCS-Colorado Central-NAD27 |  | Directional
Grid |  | SPCS-Colorado Central-NAD83 |  | High Angle
|  | SPCS-Colorado North-NAD27 |  | Horizontal
SPCS-Colorado North-NAD83
SPCS-Colorado South-NAD27
SPCS-Colorado South-NAD83
UTM-Zone 12 NAD27
UTM-Zone 12 NAD83
UTM-Zone 13 NAD27
UTM-Zone 13 NAD83