## Data
Header Information | measured depth (ft) | inclination (°) | azimuth (°) | true vertical depth (ft) | northing +N/-S (ft) | easting +E/-W (ft)
Operator Name | 0 | 0 | 0 | 0 | 0 | 0
Extraction Oil & Gas LLC. | 227 | 0.8 | 297.9 | 226.99 | 0.74 | -1.4
Operator Number | 269 | 2.7 | 315.6 | 268.97 | 1.59 | -2.35
| 361 | 6.1 | 317.7 | 360.69 | 6.75 | -7.16
Well Name and Number | 465 | 8.2 | 319.5 | 463.87 | 16.48 | -15.7
WARBLER 13W-27-07 | 555 | 9.8 | 317.4 | 552.76 | 27 | -25.05
API Number (if available) | 642 | 10.6 | 316.6 | 638.39 | 38.26 | -35.56
| 729 | 12 | 314.6 | 723.7 | 50.43 | -47.5
Location: QQ SEC TWP RGE | 817 | 12.9 | 313.9 | 809.63 | 63.66 | -61.09
Sec.13-T1S-R66W | 905 | 15.4 | 313 | 894.95 | 78.44 | -76.72
Citing Type: Planned or Actual | 995 | 17.6 | 312.3 | 981.24 | 95.75 | -95.52
ACTUAL | 1084 | 19.7 | 312.9 | 1065.56 | 115.02 | -116.46
Deviation Indicator | 1172 | 21.3 | 314.5 | 1147.99 | 136.32 | -138.73
Horizontal | 1259 | 23.9 | 315.9 | 1228.3 | 160.06 | -162.27
North Reference | 1346 | 25.5 | 315.5 | 1307.34 | 186.07 | -187.66
True | 1433 | 26.1 | 314.1 | 1385.67 | 212.75 | -214.53
Grid Type | 1521 | 25.7 | 312.4 | 1464.83 | 239.09 | -242.52
#VALUE! | 1608 | 24.6 | 311.7 | 1543.58 | 263.86 | -269.98
| 1696 | 25.5 | 314 | 1623.3 | 289.2 | -297.28
| 1786 | 27.2 | 313.7 | 1703.95 | 316.87 | -326.09
| 1873 | 27.6 | 316.9 | 1781.19 | 345.32 | -354.23
| 1962 | 29.4 | 318 | 1859.4 | 376.61 | -382.94
| 2050 | 28.8 | 318.3 | 1936.3 | 408.49 | -411.5
| 2139 | 28.8 | 317 | 2014.29 | 440.18 | -440.38
| 2226 | 29.8 | 315.9 | 2090.16 | 471.03 | -469.72
| 2316 | 28 | 316.9 | 2168.95 | 502.52 | -499.72
| 2404 | 27.9 | 315.3 | 2246.68 | 532.24 | -528.31
| 2491 | 29.8 | 316.3 | 2322.88 | 562.34 | -557.57
| 2580 | 28.7 | 317.8 | 2400.53 | 594.16 | -587.2
| 2668 | 28 | 316.6 | 2477.98 | 624.82 | -615.59
| 2758 | 28.4 | 314.6 | 2557.3 | 655.2 | -645.35
| 2779 | 27.9 | 314.2 | 2575.81 | 662.13 | -652.43
| 2891 | 25.89 | 311.95 | 2675.7 | 696.75 | -689.4
| 2986 | 28.22 | 315.92 | 2760.3 | 726.76 | -720.46
| 3081 | 31.3 | 316.74 | 2842.76 | 760.87 | -753
| 3176 | 29.7 | 316.37 | 2924.62 | 795.88 | -786.16
| 3270 | 27.21 | 315.62 | 3007.25 | 828.1 | -817.26
| 3365 | 30.27 | 317.05 | 3090.54 | 861.16 | -848.77
| 3460 | 28.07 | 316.55 | 3173.49 | 894.91 | -880.46
| 3555 | 32.07 | 314.88 | 3255.69 | 928.95 | -913.72
| 3649 | 29.97 | 313.43 | 3336.24 | 962.7 | -948.46
| 3767 | 26.62 | 312.42 | 3440.13 | 1000.81 | -989.39
| 3861 | 29.53 | 313.59 | 3523.06 | 1030.99 | -1021.72
| 3956 | 27.85 | 311.7 | 3606.4 | 1061.9 | -1055.25
| 4051 | 30.99 | 313.28 | 3689.14 | 1093.44 | -1089.63
| 4146 | 29.23 | 312.81 | 3771.31 | 1125.97 | -1124.45
| 4241 | 25.39 | 310.77 | 3855.71 | 1155.04 | -1156.91
| 4336 | 27.56 | 314.26 | 3940.75 | 1183.69 | -1188.08
| 4430 | 25.55 | 315.35 | 4024.83 | 1213.29 | -1217.9
| 4526 | 27.93 | 319.52 | 4110.56 | 1245.13 | -1247.05
| 4620 | 31.44 | 322.18 | 4192.22 | 1281.25 | -1276.39
| 4715 | 28.48 | 321.1 | 4274.51 | 1318.46 | -1305.81
| 4809 | 27.53 | 321.49 | 4357.51 | 1352.9 | -1333.41
| 4904 | 30.98 | 318.7 | 4440.38 | 1388.46 | -1363.23
| 4999 | 28.61 | 318.03 | 4522.82 | 1423.74 | -1394.58
| 5094 | 33.06 | 315.75 | 4604.37 | 1459.24 | -1427.89
| 5188 | 31.08 | 314.16 | 4684.02 | 1494.51 | -1463.19
| 5283 | 26.96 | 313.56 | 4767.08 | 1526.44 | -1496.4
| 5378 | 29.98 | 315.24 | 4850.58 | 1558.15 | -1528.73
| 5473 | 27.24 | 313.76 | 4933.98 | 1590.04 | -1561.15
| 5567 | 30.96 | 312.81 | 5016.1 | 1621.37 | -1594.44
| 5662 | 29.62 | 312.56 | 5098.13 | 1653.85 | -1629.66
| 5757 | 33.65 | 316.64 | 5179 | 1688.89 | -1665.04
| 5851 | 30.93 | 313.58 | 5258.46 | 1724.48 | -1700.43
| 5946 | 27.09 | 310.23 | 5341.53 | 1755.3 | -1734.65
| 6041 | 29.5 | 314.43 | 5425.19 | 1785.65 | -1767.87
| 6135 | 26.86 | 311.92 | 5508.04 | 1816.04 | -1800.21
| 6230 | 30.14 | 315.15 | 5591.52 | 1847.3 | -1833.01
| 6324 | 28.76 | 313.7 | 5673.37 | 1879.66 | -1866
| 6419 | 26.11 | 311.58 | 5757.68 | 1909.33 | -1898.17
| 6513 | 28.02 | 312.81 | 5841.39 | 1938.06 | -1929.84
| 6608 | 25.07 | 309.62 | 5926.37 | 1966.07 | -1961.72
| 6703 | 28.25 | 316.2 | 6011.27 | 1995.15 | -1992.8
| 6798 | 31.03 | 321.68 | 6093.85 | 2030.6 | -2023.56
| 6892 | 28.14 | 321.02 | 6175.59 | 2066.84 | -2052.53
| 6987 | 29.38 | 322.95 | 6258.87 | 2102.86 | -2080.67
| 7082 | 27.21 | 323.23 | 6342.51 | 2138.86 | -2107.71
| 7176 | 27.89 | 322.36 | 6425.85 | 2173.49 | -2134
| 7270 | 25.38 | 319.47 | 6509.88 | 2206.21 | -2160.53
| 7365 | 27.44 | 320.06 | 6594.96 | 2238.47 | -2187.81
| 7459 | 31.34 | 316.47 | 6676.85 | 2272.82 | -2218.57
| 7554 | 28.01 | 314.14 | 6759.38 | 2306.28 | -2251.6
| 7649 | 30.36 | 314.92 | 6842.32 | 2338.77 | -2284.62
| 7743 | 25.71 | 312.49 | 6925.27 | 2369.33 | -2316.49
| 7838 | 27.71 | 311.71 | 7010.12 | 2397.95 | -2348.18
| 7933 | 29.7 | 309.98 | 7093.45 | 2427.77 | -2382.7
| 8027 | 29.34 | 307.55 | 7175.25 | 2456.77 | -2418.81
| 8122 | 35.42 | 305.54 | 7255.44 | 2486.99 | -2459.7
| 8217 | 44.27 | 297.15 | 7328.36 | 2518.2 | -2511.75
| 8311 | 50.57 | 289.92 | 7391.98 | 2545.59 | -2575.18
| 8406 | 56.51 | 287.53 | 7448.41 | 2570.05 | -2647.52
| 8500 | 68.1 | 283.96 | 7492.03 | 2592.46 | -2727.51
| 8595 | 73.36 | 281.13 | 7523.38 | 2611.89 | -2815.01
| 8690 | 73.41 | 280.76 | 7550.55 | 2629.17 | -2904.39
| 8785 | 78.62 | 272.47 | 7573.53 | 2639.7 | -2995.85
| 8879 | 87.5 | 269.57 | 7584.88 | 2641.34 | -3089.04
| 8973 | 87.75 | 269.78 | 7588.78 | 2640.81 | -3182.96
| 9068 | 84.3 | 269.07 | 7595.36 | 2639.86 | -3277.71
| 9163 | 86.4 | 270.64 | 7603.06 | 2639.62 | -3372.39
| 9257 | 88.54 | 271.63 | 7607.21 | 2641.48 | -3466.27
| 9352 | 89.7 | 269.88 | 7608.67 | 2642.73 | -3561.25
| 9447 | 87.83 | 270.07 | 7610.72 | 2642.69 | -3656.22
| 9542 | 87.65 | 268.95 | 7614.47 | 2641.88 | -3751.14
| 9636 | 87.38 | 266.53 | 7618.54 | 2638.18 | -3844.97
| 9730 | 89.12 | 268.38 | 7621.41 | 2634.01 | -3938.83
| 9825 | 88.01 | 266.65 | 7623.79 | 2629.89 | -4033.71
| 9920 | 87.42 | 268.57 | 7627.58 | 2625.93 | -4128.54
| 10015 | 89.82 | 270.85 | 7629.87 | 2625.45 | -4223.5
| 10109 | 90.59 | 269.73 | 7629.53 | 2625.93 | -4317.5
| 10204 | 91.25 | 268.54 | 7628.01 | 2624.49 | -4412.47
| 10299 | 87.54 | 268.12 | 7629.01 | 2621.73 | -4507.41
| 10393 | 87.67 | 267.35 | 7632.94 | 2618.01 | -4601.25
| 10488 | 88.66 | 270.87 | 7635.98 | 2616.54 | -4696.18
| 10583 | 90.96 | 272.68 | 7636.3 | 2619.48 | -4791.12
| 10677 | 89.94 | 273.37 | 7635.56 | 2624.44 | -4884.98
| 10772 | 90.28 | 271.71 | 7635.38 | 2628.65 | -4979.89
| 10867 | 88.24 | 269.81 | 7636.6 | 2629.91 | -5074.86
| 10962 | 88.29 | 269.43 | 7639.48 | 2629.28 | -5169.82
| 11056 | 87.03 | 269.1 | 7643.32 | 2628.08 | -5263.73
| 11151 | 87.6 | 270.32 | 7647.77 | 2627.6 | -5358.62
| 11246 | 89.61 | 271.09 | 7650.08 | 2628.77 | -5453.58
| 11341 | 91.58 | 271.38 | 7649.09 | 2630.81 | -5548.55
| 11435 | 91.64 | 271.89 | 7646.45 | 2633.49 | -5642.47
| 11530 | 90.42 | 268.49 | 7644.74 | 2633.81 | -5737.44
| 11624 | 91.15 | 268.98 | 7643.46 | 2631.73 | -5831.41
| 11719 | 91.05 | 268.75 | 7641.63 | 2629.85 | -5926.37
| 11813 | 90.92 | 268.18 | 7640.02 | 2627.34 | -6020.32
| 11908 | 91.68 | 270.66 | 7637.86 | 2626.37 | -6115.29
| 12003 | 89.59 | 269.46 | 7636.81 | 2626.47 | -6210.27
| 12097 | 90.11 | 269.96 | 7637.05 | 2626 | -6304.27
| 12192 | 88.96 | 270.82 | 7637.83 | 2626.64 | -6399.26
| 12287 | 88.68 | 269.52 | 7639.78 | 2626.93 | -6494.24
| 12382 | 88.68 | 270.37 | 7641.97 | 2626.83 | -6589.21
| 12476 | 88.46 | 269.91 | 7644.32 | 2627.06 | -6683.18
| 12571 | 90.8 | 271.64 | 7644.93 | 2628.35 | -6778.16
| 12666 | 90.94 | 271.56 | 7643.49 | 2631 | -6873.11
| 12761 | 90.94 | 269.77 | 7641.93 | 2632.1 | -6968.09
| 12855 | 91.02 | 271.29 | 7640.32 | 2632.97 | -7062.07
| 12950 | 90.42 | 269.62 | 7639.13 | 2633.73 | -7157.06
| 13044 | 89.46 | 267.42 | 7639.23 | 2631.3 | -7251.02
| 13139 | 89.99 | 268.77 | 7639.68 | 2628.14 | -7345.96
| 13233 | 90.22 | 266.81 | 7639.51 | 2624.52 | -7439.89
| 13328 | 88.91 | 269.29 | 7640.23 | 2621.28 | -7534.82
| 13423 | 89.08 | 267.52 | 7641.9 | 2618.64 | -7629.77
| 13517 | 89.52 | 268.01 | 7643.05 | 2614.98 | -7723.69
| 13612 | 89.41 | 268.24 | 7643.93 | 2611.87 | -7818.63
| 13707 | 90.25 | 269 | 7644.21 | 2609.58 | -7913.6
| 13801 | 90.08 | 268.78 | 7643.94 | 2607.76 | -8007.58
| 13896 | 91.29 | 270.2 | 7642.81 | 2606.91 | -8102.57
| 13991 | 87.61 | 272.24 | 7643.72 | 2608.93 | -8197.52
| 14085 | 87.96 | 271.64 | 7647.35 | 2612.11 | -8291.4
| 14180 | 87.84 | 270.1 | 7650.83 | 2613.56 | -8386.32
| 14275 | 89.68 | 271.52 | 7652.89 | 2614.9 | -8481.28
| 14400 | 89.96 | 271.12 | 7653.28 | 2617.78 | -8606.25
| 14495 | 89.66 | 271.31 | 7653.6 | 2619.79 | -8701.22
| 14590 | 89.95 | 269.47 | 7653.92 | 2620.44 | -8796.22
| 14684 | 90.4 | 270.12 | 7653.63 | 2620.1 | -8890.22
| 14779 | 91.17 | 268.55 | 7652.33 | 2619 | -8985.2
| 14873 | 88.98 | 271.14 | 7652.21 | 2618.75 | -9079.18
| 14968 | 89.26 | 270.45 | 7653.67 | 2620.06 | -9174.16
| 15063 | 88.7 | 269.57 | 7655.36 | 2620.08 | -9269.15
| 15158 | 87.8 | 267.76 | 7658.26 | 2617.87 | -9364.07
| 15252 | 88.66 | 270.49 | 7661.16 | 2616.43 | -9458.01
| 15347 | 89.03 | 270.49 | 7663.08 | 2617.25 | -9552.98
| 15442 | 91.78 | 272.14 | 7662.41 | 2619.43 | -9647.94
| 15536 | 92.13 | 273.58 | 7659.2 | 2624.11 | -9741.77
| 15631 | 88.97 | 270.48 | 7658.29 | 2627.48 | -9836.68
| 15726 | 88.91 | 270.19 | 7660.05 | 2628.03 | -9931.66
| 15820 | 89 | 271.05 | 7661.76 | 2629.05 | -10025.64
| 15915 | 89.31 | 270.75 | 7663.16 | 2630.54 | -10120.62
| 16010 | 89.21 | 271.26 | 7664.39 | 2632.21 | -10215.6
| 16105 | 89.51 | 271.94 | 7665.45 | 2634.86 | -10310.55
| 16199 | 89.28 | 271.42 | 7666.44 | 2637.62 | -10404.51
| 16294 | 89.82 | 271.92 | 7667.19 | 2640.38 | -10499.46
| 16388 | 90.28 | 269.64 | 7667.11 | 2641.66 | -10593.45
| 16483 | 90.28 | 269.54 | 7666.64 | 2640.98 | -10688.44
| 16578 | 90.39 | 270.01 | 7666.09 | 2640.61 | -10783.44
| 16672 | 89.39 | 267.03 | 7666.27 | 2638.18 | -10877.4
| 16767 | 89.1 | 269.4 | 7667.52 | 2635.22 | -10972.34
| 16862 | 89.61 | 269.69 | 7668.59 | 2634.47 | -11067.33
| 16957 | 89.96 | 268.8 | 7668.95 | 2633.22 | -11162.32
| 17051 | 90.27 | 270.16 | 7668.76 | 2632.37 | -11256.31
| 17146 | 89.27 | 267.03 | 7669.14 | 2630.04 | -11351.27
| 17240 | 89.12 | 266.51 | 7670.46 | 2624.74 | -11445.11
| 17335 | 89.8 | 270.06 | 7671.35 | 2621.9 | -11540.05
| 17430 | 90.03 | 269.22 | 7671.5 | 2621.3 | -11635.04
| 17524 | 90.41 | 270.61 | 7671.13 | 2621.16 | -11729.04
| 17619 | 88.56 | 268.72 | 7671.99 | 2620.61 | -11824.03
| 17714 | 86.86 | 269.93 | 7675.78 | 2619.49 | -11918.94
| 17809 | 88.04 | 270.1 | 7680.01 | 2619.51 | -12013.84
| 17903 | 87.62 | 269.78 | 7683.57 | 2619.41 | -12107.77
| 17998 | 88.95 | 270.94 | 7686.41 | 2620.01 | -12202.73
| 18093 | 91.17 | 273.96 | 7686.31 | 2624.07 | -12297.62
| 18188 | 90.32 | 272.13 | 7685.08 | 2629.12 | -12392.48
| 18283 | 90.05 | 270 | 7684.77 | 2630.88 | -12487.45
| 18377 | 89.34 | 270.04 | 7685.27 | 2630.92 | -12581.45
| 18472 | 90.07 | 270.67 | 7685.76 | 2631.5 | -12676.45
| 18567 | 88.71 | 266.59 | 7686.77 | 2629.23 | -12771.39
| 18662 | 89.82 | 270.34 | 7687.99 | 2626.69 | -12866.33
| 18757 | 88.97 | 269.24 | 7689 | 2626.34 | -12961.32
| 18852 | 90.81 | 271.86 | 7689.18 | 2627.25 | -13056.31
| 18946 | 90.15 | 267.94 | 7688.39 | 2627.09 | -13150.28
| 19041 | 90.31 | 267.28 | 7688.01 | 2623.13 | -13245.2
| 19136 | 90.99 | 267.67 | 7686.93 | 2618.94 | -13340.1
| 19230 | 91.04 | 267.89 | 7685.27 | 2615.3 | -13434.02
| 19325 | 90.69 | 269.78 | 7683.83 | 2613.37 | -13528.98
| 19420 | 91.2 | 269.84 | 7682.26 | 2613.06 | -13623.97
| 19514 | 88.76 | 270.52 | 7682.3 | 2613.35 | -13717.96
| 19609 | 89.24 | 271.76 | 7683.96 | 2615.24 | -13812.92
| 19704 | 89.35 | 271.26 | 7685.12 | 2617.75 | -13907.88
| 19799 | 89.9 | 270.69 | 7685.75 | 2619.36 | -14002.87
| 19893 | 89.43 | 268.44 | 7686.3 | 2618.65 | -14096.86
| 19988 | 89.15 | 268.48 | 7687.47 | 2616.1 | -14191.81
| 20083 | 89.45 | 268.02 | 7688.63 | 2613.19 | -14286.76
| 20177 | 88.74 | 269.72 | 7690.12 | 2611.34 | -14380.73
| 20271 | 88.02 | 268.89 | 7692.78 | 2610.2 | -14474.68
| 20366 | 88.91 | 273.45 | 7695.32 | 2612.14 | -14569.6
| 20460 | 89.11 | 273.48 | 7696.95 | 2617.82 | -14663.42
| 20556 | 90.12 | 271.63 | 7697.59 | 2622.1 | -14759.31
| 20650 | 89.09 | 270.67 | 7698.24 | 2623.99 | -14853.29
| 20745 | 89.49 | 271.89 | 7699.42 | 2626.11 | -14948.26
| 20840 | 90.13 | 271.04 | 7699.73 | 2628.54 | -15043.22
| 20934 | 91.29 | 271.83 | 7698.57 | 2630.89 | -15137.19
| 21029 | 91.76 | 272.45 | 7696.04 | 2634.44 | -15232.08
| 21123 | 89.6 | 268.85 | 7694.92 | 2635.5 | -15326.05
| 21218 | 90.14 | 269.89 | 7695.14 | 2634.46 | -15421.04
| 21312 | 89.65 | 266.27 | 7695.31 | 2631.31 | -15514.97
| 21407 | 89.12 | 265.18 | 7696.33 | 2624.23 | -15609.7
| 21501 | 90.21 | 264.99 | 7696.88 | 2616.17 | -15703.35
| 21596 | 90.25 | 264.8 | 7696.5 | 2607.72 | -15797.98
| 21691 | 88.83 | 264.87 | 7697.26 | 2599.17 | -15892.59
| 21785 | 87.47 | 270.53 | 7700.3 | 2595.4 | -15986.42
| 21880 | 87.94 | 268.82 | 7704.1 | 2594.86 | -16081.34
| 21975 | 87.57 | 272.29 | 7707.82 | 2595.78 | -16176.25
| 22070 | 87.67 | 272.49 | 7711.77 | 2599.74 | -16271.08
| 22164 | 88.03 | 272.07 | 7715.3 | 2603.47 | -16364.94
| 22259 | 88.96 | 272.96 | 7717.79 | 2607.64 | -16459.82
| 22303 | 89.08 | 271.39 | 7718.54 | 2609.31 | -16503.78
| 22365 | 89.08 | 271.39 | 7719.54 | 2610.82 | -16565.75

## Lookup (hidden)
North Reference | RetunValue | Grid Type | ReturnValue | Deviation Indicator | ReturnValue
| 2 |  | 0 |  | 4
True |  | SPCS-Colorado Central-NAD27 |  | Directional
Grid |  | SPCS-Colorado Central-NAD83 |  | High Angle
|  | SPCS-Colorado North-NAD27 |  | Horizontal
SPCS-Colorado North-NAD83
SPCS-Colorado South-NAD27
SPCS-Colorado South-NAD83
UTM-Zone 12 NAD27
UTM-Zone 12 NAD83
UTM-Zone 13 NAD27
UTM-Zone 13 NAD83