## Data
Header Information | measured depth (ft) | inclination (°) | azimuth (°) | true vertical depth (ft) | northing +N/-S (ft) | easting +E/-W (ft) | Remarks
Operator Name | 0 | 0 | 0 | 0 | 0 | 0
TEP Rocky Mountain, LLC | 100 | 0 | 0 | 100 | 0 | 0
Operator Number | 120 | 0 | 0 | 120 | 0 | 0
96850 | 200 | 1.6 | 105 | 199.99 | -0.289 | 1.079
Well Name and Number | 300 | 3.6 | 105 | 299.882 | -1.463 | 5.46
FED RGU 321-7-298 | 370 | 5 | 105 | 369.683 | -2.821 | 10.53
API Number (if available) | 400 | 5.571 | 106.996 | 399.555 | -3.586 | 13.185
| 500 | 7.508 | 111.435 | 498.9 | -7.392 | 23.91
Location: QQ SEC TWP RGE | 600 | 9.471 | 114.053 | 597.8 | -13.134 | 37.505
SESE 1 2S 98W | 700 | 11.446 | 115.777 | 696.134 | -20.802 | 53.954
Citing Type: Planned or Actual | 800 | 13.429 | 116.998 | 793.783 | -30.39 | 73.238
Planned | 900 | 15.416 | 117.909 | 890.627 | -41.883 | 95.332
Deviation Indicator | 1000 | 17.406 | 118.616 | 986.548 | -55.269 | 120.21
Directional | 1100 | 19.398 | 119.183 | 1081.43 | -70.532 | 147.841
North Reference | 1200 | 21.392 | 119.647 | 1175.156 | -87.652 | 178.193
True | 1270.976 | 22.807 | 119.93 | 1240.917 | -100.919 | 201.365
Grid Type | 1300 | 22.807 | 119.93 | 1267.671 | -106.532 | 211.115
#VALUE! | 1400 | 22.807 | 119.93 | 1359.853 | -125.872 | 244.708
| 1500 | 22.807 | 119.93 | 1452.034 | -145.213 | 278.302
| 1600 | 22.807 | 119.93 | 1544.216 | -164.553 | 311.895
| 1700 | 22.807 | 119.93 | 1636.397 | -183.893 | 345.489
| 1800 | 22.807 | 119.93 | 1728.579 | -203.233 | 379.082
| 1900 | 22.807 | 119.93 | 1820.76 | -222.573 | 412.676
| 2000 | 22.807 | 119.93 | 1912.942 | -241.914 | 446.269
| 2100 | 22.807 | 119.93 | 2005.123 | -261.254 | 479.863
| 2200 | 22.807 | 119.93 | 2097.305 | -280.594 | 513.456
| 2300 | 22.807 | 119.93 | 2189.486 | -299.934 | 547.05
| 2400 | 22.807 | 119.93 | 2281.668 | -319.275 | 580.643
| 2500 | 22.807 | 119.93 | 2373.849 | -338.615 | 614.237
| 2600 | 22.807 | 119.93 | 2466.031 | -357.955 | 647.83
| 2700 | 22.807 | 119.93 | 2558.212 | -377.295 | 681.424
| 2800 | 22.807 | 119.93 | 2650.394 | -396.636 | 715.017
| 2900 | 22.807 | 119.93 | 2742.576 | -415.976 | 748.611
| 3000 | 22.807 | 119.93 | 2834.757 | -435.316 | 782.204
| 3100 | 22.807 | 119.93 | 2926.939 | -454.656 | 815.797
| 3200 | 22.807 | 119.93 | 3019.12 | -473.997 | 849.391
| 3300 | 22.807 | 119.93 | 3111.302 | -493.337 | 882.984
| 3400 | 22.807 | 119.93 | 3203.483 | -512.677 | 916.578
| 3500 | 22.807 | 119.93 | 3295.665 | -532.017 | 950.171
| 3600 | 22.807 | 119.93 | 3387.846 | -551.358 | 983.765
| 3700 | 22.807 | 119.93 | 3480.028 | -570.698 | 1017.358
| 3800 | 22.807 | 119.93 | 3572.209 | -590.038 | 1050.952
| 3900 | 22.807 | 119.93 | 3664.391 | -609.378 | 1084.545
| 4000 | 22.807 | 119.93 | 3756.572 | -628.719 | 1118.139
| 4100 | 22.807 | 119.93 | 3848.754 | -648.059 | 1151.732
| 4200 | 22.807 | 119.93 | 3940.935 | -667.399 | 1185.326
| 4300 | 22.807 | 119.93 | 4033.117 | -686.739 | 1218.919
| 4400 | 22.807 | 119.93 | 4125.298 | -706.079 | 1252.513
| 4500 | 22.807 | 119.93 | 4217.48 | -725.42 | 1286.106
| 4600 | 22.807 | 119.93 | 4309.661 | -744.76 | 1319.7
| 4700 | 22.807 | 119.93 | 4401.843 | -764.1 | 1353.293
| 4800 | 22.807 | 119.93 | 4494.025 | -783.44 | 1386.886
| 4900 | 22.807 | 119.93 | 4586.206 | -802.781 | 1420.48
| 5000 | 22.807 | 119.93 | 4678.388 | -822.121 | 1454.073
| 5100 | 22.807 | 119.93 | 4770.569 | -841.461 | 1487.667
| 5200 | 22.807 | 119.93 | 4862.751 | -860.801 | 1521.26
| 5300 | 22.807 | 119.93 | 4954.932 | -880.142 | 1554.854
| 5400 | 22.807 | 119.93 | 5047.114 | -899.482 | 1588.447
| 5500 | 22.807 | 119.93 | 5139.295 | -918.822 | 1622.041
| 5600 | 22.807 | 119.93 | 5231.477 | -938.162 | 1655.634
| 5700 | 22.807 | 119.93 | 5323.658 | -957.503 | 1689.228
| 5800 | 22.807 | 119.93 | 5415.84 | -976.843 | 1722.821
| 5900 | 22.807 | 119.93 | 5508.021 | -996.183 | 1756.415
| 6000 | 22.807 | 119.93 | 5600.203 | -1015.523 | 1790.008
| 6100 | 22.807 | 119.93 | 5692.384 | -1034.864 | 1823.602
| 6200 | 22.807 | 119.93 | 5784.566 | -1054.204 | 1857.195
| 6300 | 22.807 | 119.93 | 5876.747 | -1073.544 | 1890.789
| 6400 | 22.807 | 119.93 | 5968.929 | -1092.884 | 1924.382
| 6500 | 22.807 | 119.93 | 6061.11 | -1112.225 | 1957.975
| 6600 | 22.807 | 119.93 | 6153.292 | -1131.565 | 1991.569
| 6700 | 22.807 | 119.93 | 6245.474 | -1150.905 | 2025.162
| 6800 | 22.807 | 119.93 | 6337.655 | -1170.245 | 2058.756
| 6900 | 22.807 | 119.93 | 6429.837 | -1189.585 | 2092.349
| 7000 | 22.807 | 119.93 | 6522.018 | -1208.926 | 2125.943
| 7100 | 22.807 | 119.93 | 6614.2 | -1228.266 | 2159.536
| 7200 | 22.807 | 119.93 | 6706.381 | -1247.606 | 2193.13
| 7300 | 22.807 | 119.93 | 6798.563 | -1266.946 | 2226.723
| 7405.012 | 22.807 | 119.93 | 6895.364 | -1287.256 | 2262
| 7500 | 21.382 | 119.93 | 6983.374 | -1305.082 | 2292.963
| 7600 | 19.882 | 119.93 | 7076.958 | -1322.662 | 2323.5
| 7700 | 18.382 | 119.93 | 7171.432 | -1339.014 | 2351.903
| 7800 | 16.882 | 119.93 | 7266.731 | -1354.127 | 2378.154
| 7900 | 15.382 | 119.93 | 7362.79 | -1367.99 | 2402.233
| 8000 | 13.882 | 119.93 | 7459.544 | -1380.593 | 2424.125
| 8100 | 12.382 | 119.93 | 7556.926 | -1391.929 | 2443.814
| 8200 | 10.882 | 119.93 | 7654.87 | -1401.989 | 2461.288
| 8300 | 9.382 | 119.93 | 7753.307 | -1410.766 | 2476.533
| 8400 | 7.882 | 119.93 | 7852.172 | -1418.254 | 2489.541
| 8500 | 6.382 | 119.93 | 7951.395 | -1424.449 | 2500.301
| 8600 | 4.882 | 119.93 | 8050.91 | -1429.345 | 2508.806
| 8700 | 3.382 | 119.93 | 8150.647 | -1432.941 | 2515.051
| 8800 | 1.882 | 119.93 | 8250.538 | -1435.232 | 2519.03
| 8900 | 0.382 | 119.93 | 8350.516 | -1436.218 | 2520.743
| 8925.484 | 0 | 0 | 8376 | -1436.26 | 2520.817
| 9000 | 0 | 0 | 8450.516 | -1436.26 | 2520.817
| 9100 | 0 | 0 | 8550.516 | -1436.26 | 2520.817
| 9200 | 0 | 0 | 8650.516 | -1436.26 | 2520.817
| 9300 | 0 | 0 | 8750.516 | -1436.26 | 2520.817
| 9400 | 0 | 0 | 8850.516 | -1436.26 | 2520.817
| 9500 | 0 | 0 | 8950.516 | -1436.26 | 2520.817
| 9600 | 0 | 0 | 9050.516 | -1436.26 | 2520.817
| 9700 | 0 | 0 | 9150.516 | -1436.26 | 2520.817
| 9800 | 0 | 0 | 9250.516 | -1436.26 | 2520.817
| 9900 | 0 | 0 | 9350.516 | -1436.26 | 2520.817
| 10000 | 0 | 0 | 9450.516 | -1436.26 | 2520.817
| 10100 | 0 | 0 | 9550.516 | -1436.26 | 2520.817
| 10200 | 0 | 0 | 9650.516 | -1436.26 | 2520.817
| 10300 | 0 | 0 | 9750.516 | -1436.26 | 2520.817
| 10400 | 0 | 0 | 9850.516 | -1436.26 | 2520.817
| 10500 | 0 | 0 | 9950.516 | -1436.26 | 2520.817
| 10600 | 0 | 0 | 10050.516 | -1436.26 | 2520.817
| 10700 | 0 | 0 | 10150.516 | -1436.26 | 2520.817
| 10800 | 0 | 0 | 10250.516 | -1436.26 | 2520.817
| 10900 | 0 | 0 | 10350.516 | -1436.26 | 2520.817
| 11000 | 0 | 0 | 10450.516 | -1436.26 | 2520.817
| 11100 | 0 | 0 | 10550.516 | -1436.26 | 2520.817
| 11200 | 0 | 0 | 10650.516 | -1436.26 | 2520.817
| 11300 | 0 | 0 | 10750.516 | -1436.26 | 2520.817
| 11400 | 0 | 0 | 10850.516 | -1436.26 | 2520.817
| 11500 | 0 | 0 | 10950.516 | -1436.26 | 2520.817
| 11600 | 0 | 0 | 11050.516 | -1436.26 | 2520.817
| 11700 | 0 | 0 | 11150.516 | -1436.26 | 2520.817
| 11800 | 0 | 0 | 11250.516 | -1436.26 | 2520.817
| 11900 | 0 | 0 | 11350.516 | -1436.26 | 2520.817
| 12000 | 0 | 0 | 11450.516 | -1436.26 | 2520.817
| 12100 | 0 | 0 | 11550.516 | -1436.26 | 2520.817
| 12200 | 0 | 0 | 11650.516 | -1436.26 | 2520.817
| 12300 | 0 | 0 | 11750.516 | -1436.26 | 2520.817
| 12400 | 0 | 0 | 11850.516 | -1436.26 | 2520.817
| 12500 | 0 | 0 | 11950.516 | -1436.26 | 2520.817
| 12600 | 0 | 0 | 12050.516 | -1436.26 | 2520.817
| 12705.484 | 0 | 0 | 12156 | -1436.26 | 2520.817

## Lookup (hidden)
North Reference | RetunValue | Grid Type | ReturnValue | Deviation Indicator | ReturnValue
| 2 |  | 0 |  | 2
True |  | SPCS-Colorado Central-NAD27 |  | Directional
Grid |  | SPCS-Colorado Central-NAD83 |  | High Angle
|  | SPCS-Colorado North-NAD27 |  | Horizontal
SPCS-Colorado North-NAD83
SPCS-Colorado South-NAD27
SPCS-Colorado South-NAD83
UTM-Zone 12 NAD27
UTM-Zone 12 NAD83
UTM-Zone 13 NAD27
UTM-Zone 13 NAD83