## Data
Header Information | measured depth (ft) | inclination (°) | azimuth (°) | true vertical depth (ft) | northing +N/-S (ft) | easting +E/-W (ft) | Remarks
Operator Name | 0 | 0 | 0 | 0 | 0 | 0
TEP Rocky Mountain, LLC | 100 | 0 | 0 | 100 | 0 | 0
Operator Number | 120 | 0 | 0 | 120 | 0 | 0
96850 | 200 | 1.6 | 190 | 199.99 | -1.1 | -0.194
Well Name and Number | 300 | 3.6 | 190 | 299.882 | -5.567 | -0.982
FED RGU 322-12-298 | 370 | 5 | 190 | 369.683 | -10.736 | -1.893
API Number (if available) | 400 | 5.503 | 193.575 | 399.557 | -13.422 | -2.458
| 500 | 7.287 | 201.785 | 498.933 | -23.973 | -5.937
Location: QQ SEC TWP RGE | 600 | 9.16 | 206.72 | 597.901 | -36.973 | -11.87
SESE 1 2S 98W | 700 | 11.077 | 209.975 | 696.342 | -52.405 | -20.249
Citing Type: Planned or Actual | 800 | 13.019 | 212.275 | 794.135 | -70.252 | -31.065
Planned | 900 | 14.976 | 213.985 | 891.162 | -90.492 | -44.303
Deviation Indicator | 1000 | 16.943 | 215.306 | 987.303 | -113.099 | -59.949
Directional | 1100 | 18.917 | 216.36 | 1082.442 | -138.046 | -77.982
North Reference | 1200 | 20.895 | 217.221 | 1176.463 | -165.303 | -98.38
True | 1300 | 22.877 | 217.938 | 1269.251 | -194.836 | -121.12
Grid Type | 1400 | 24.862 | 218.547 | 1360.694 | -226.61 | -146.173
#VALUE! | 1500 | 26.849 | 219.071 | 1450.679 | -260.586 | -173.509
| 1573.248 | 28.305 | 219.412 | 1515.603 | -286.846 | -194.961
| 1600 | 28.305 | 219.412 | 1539.157 | -296.647 | -203.015
| 1700 | 28.305 | 219.412 | 1627.2 | -333.281 | -233.119
| 1800 | 28.305 | 219.412 | 1715.244 | -369.915 | -263.224
| 1900 | 28.305 | 219.412 | 1803.287 | -406.55 | -293.328
| 2000 | 28.305 | 219.412 | 1891.331 | -443.184 | -323.433
| 2100 | 28.305 | 219.412 | 1979.374 | -479.818 | -353.537
| 2200 | 28.305 | 219.412 | 2067.417 | -516.453 | -383.642
| 2300 | 28.305 | 219.412 | 2155.461 | -553.087 | -413.747
| 2400 | 28.305 | 219.412 | 2243.504 | -589.721 | -443.851
| 2500 | 28.305 | 219.412 | 2331.548 | -626.356 | -473.956
| 2600 | 28.305 | 219.412 | 2419.591 | -662.99 | -504.06
| 2700 | 28.305 | 219.412 | 2507.634 | -699.624 | -534.165
| 2800 | 28.305 | 219.412 | 2595.678 | -736.259 | -564.269
| 2900 | 28.305 | 219.412 | 2683.721 | -772.893 | -594.374
| 3000 | 28.305 | 219.412 | 2771.765 | -809.527 | -624.478
| 3100 | 28.305 | 219.412 | 2859.808 | -846.162 | -654.583
| 3200 | 28.305 | 219.412 | 2947.851 | -882.796 | -684.687
| 3300 | 28.305 | 219.412 | 3035.895 | -919.43 | -714.792
| 3400 | 28.305 | 219.412 | 3123.938 | -956.065 | -744.897
| 3500 | 28.305 | 219.412 | 3211.982 | -992.699 | -775.001
| 3600 | 28.305 | 219.412 | 3300.025 | -1029.333 | -805.106
| 3700 | 28.305 | 219.412 | 3388.068 | -1065.968 | -835.21
| 3800 | 28.305 | 219.412 | 3476.112 | -1102.602 | -865.315
| 3900 | 28.305 | 219.412 | 3564.155 | -1139.236 | -895.419
| 4000 | 28.305 | 219.412 | 3652.199 | -1175.871 | -925.524
| 4100 | 28.305 | 219.412 | 3740.242 | -1212.505 | -955.628
| 4200 | 28.305 | 219.412 | 3828.285 | -1249.139 | -985.733
| 4300 | 28.305 | 219.412 | 3916.329 | -1285.774 | -1015.837
| 4400 | 28.305 | 219.412 | 4004.372 | -1322.408 | -1045.942
| 4500 | 28.305 | 219.412 | 4092.416 | -1359.042 | -1076.047
| 4600 | 28.305 | 219.412 | 4180.459 | -1395.677 | -1106.151
| 4700 | 28.305 | 219.412 | 4268.503 | -1432.311 | -1136.256
| 4800 | 28.305 | 219.412 | 4356.546 | -1468.945 | -1166.36
| 4900 | 28.305 | 219.412 | 4444.589 | -1505.58 | -1196.465
| 5000 | 28.305 | 219.412 | 4532.633 | -1542.214 | -1226.569
| 5100 | 28.305 | 219.412 | 4620.676 | -1578.848 | -1256.674
| 5200 | 28.305 | 219.412 | 4708.72 | -1615.483 | -1286.778
| 5300 | 28.305 | 219.412 | 4796.763 | -1652.117 | -1316.883
| 5400 | 28.305 | 219.412 | 4884.806 | -1688.751 | -1346.987
| 5500 | 28.305 | 219.412 | 4972.85 | -1725.386 | -1377.092
| 5600 | 28.305 | 219.412 | 5060.893 | -1762.02 | -1407.197
| 5700 | 28.305 | 219.412 | 5148.937 | -1798.654 | -1437.301
| 5800 | 28.305 | 219.412 | 5236.98 | -1835.289 | -1467.406
| 5900 | 28.305 | 219.412 | 5325.023 | -1871.923 | -1497.51
| 6000 | 28.305 | 219.412 | 5413.067 | -1908.557 | -1527.615
| 6100 | 28.305 | 219.412 | 5501.11 | -1945.192 | -1557.719
| 6200 | 28.305 | 219.412 | 5589.154 | -1981.826 | -1587.824
| 6300 | 28.305 | 219.412 | 5677.197 | -2018.46 | -1617.928
| 6400 | 28.305 | 219.412 | 5765.24 | -2055.095 | -1648.033
| 6500 | 28.305 | 219.412 | 5853.284 | -2091.729 | -1678.137
| 6600 | 28.305 | 219.412 | 5941.327 | -2128.363 | -1708.242
| 6700 | 28.305 | 219.412 | 6029.371 | -2164.998 | -1738.347
| 6800 | 28.305 | 219.412 | 6117.414 | -2201.632 | -1768.451
| 6900 | 28.305 | 219.412 | 6205.458 | -2238.266 | -1798.556
| 6921.98 | 28.305 | 219.412 | 6224.81 | -2246.319 | -1805.173
| 7000 | 27.135 | 219.412 | 6293.874 | -2274.357 | -1828.213
| 7100 | 25.635 | 219.412 | 6383.454 | -2308.69 | -1856.427
| 7200 | 24.135 | 219.412 | 6474.167 | -2341.2 | -1883.142
| 7300 | 22.635 | 219.412 | 6565.95 | -2371.864 | -1908.341
| 7400 | 21.135 | 219.412 | 6658.741 | -2400.662 | -1932.005
| 7500 | 19.635 | 219.412 | 6752.476 | -2427.573 | -1954.119
| 7600 | 18.135 | 219.412 | 6847.09 | -2452.579 | -1974.668
| 7700 | 16.635 | 219.412 | 6942.519 | -2475.662 | -1993.638
| 7800 | 15.135 | 219.412 | 7038.698 | -2496.808 | -2011.015
| 7900 | 13.635 | 219.412 | 7135.56 | -2516.002 | -2026.787
| 8000 | 12.135 | 219.412 | 7233.039 | -2533.23 | -2040.944
| 8100 | 10.635 | 219.412 | 7331.069 | -2548.481 | -2053.477
| 8200 | 9.135 | 219.412 | 7429.581 | -2561.744 | -2064.375
| 8300 | 7.635 | 219.412 | 7528.51 | -2573.01 | -2073.633
| 8400 | 6.135 | 219.412 | 7627.786 | -2582.271 | -2081.244
| 8500 | 4.635 | 219.412 | 7727.342 | -2589.521 | -2087.202
| 8600 | 3.135 | 219.412 | 7827.109 | -2594.756 | -2091.503
| 8700 | 1.635 | 219.412 | 7927.019 | -2597.971 | -2094.145
| 8808.995 | 0 | 0 | 8036 | -2599.172 | -2095.133
| 8900 | 0 | 0 | 8127.005 | -2599.172 | -2095.133
| 9000 | 0 | 0 | 8227.005 | -2599.172 | -2095.133
| 9100 | 0 | 0 | 8327.005 | -2599.172 | -2095.133
| 9200 | 0 | 0 | 8427.005 | -2599.172 | -2095.133
| 9300 | 0 | 0 | 8527.005 | -2599.172 | -2095.133
| 9400 | 0 | 0 | 8627.005 | -2599.172 | -2095.133
| 9500 | 0 | 0 | 8727.005 | -2599.172 | -2095.133
| 9600 | 0 | 0 | 8827.005 | -2599.172 | -2095.133
| 9700 | 0 | 0 | 8927.005 | -2599.172 | -2095.133
| 9800 | 0 | 0 | 9027.005 | -2599.172 | -2095.133
| 9900 | 0 | 0 | 9127.005 | -2599.172 | -2095.133
| 10000 | 0 | 0 | 9227.005 | -2599.172 | -2095.133
| 10100 | 0 | 0 | 9327.005 | -2599.172 | -2095.133
| 10200 | 0 | 0 | 9427.005 | -2599.172 | -2095.133
| 10300 | 0 | 0 | 9527.005 | -2599.172 | -2095.133
| 10400 | 0 | 0 | 9627.005 | -2599.172 | -2095.133
| 10500 | 0 | 0 | 9727.005 | -2599.172 | -2095.133
| 10600 | 0 | 0 | 9827.005 | -2599.172 | -2095.133
| 10700 | 0 | 0 | 9927.005 | -2599.172 | -2095.133
| 10800 | 0 | 0 | 10027.005 | -2599.172 | -2095.133
| 10900 | 0 | 0 | 10127.005 | -2599.172 | -2095.133
| 11000 | 0 | 0 | 10227.005 | -2599.172 | -2095.133
| 11100 | 0 | 0 | 10327.005 | -2599.172 | -2095.133
| 11200 | 0 | 0 | 10427.005 | -2599.172 | -2095.133
| 11300 | 0 | 0 | 10527.005 | -2599.172 | -2095.133
| 11400 | 0 | 0 | 10627.005 | -2599.172 | -2095.133
| 11500 | 0 | 0 | 10727.005 | -2599.172 | -2095.133
| 11600 | 0 | 0 | 10827.005 | -2599.172 | -2095.133
| 11700 | 0 | 0 | 10927.005 | -2599.172 | -2095.133
| 11800 | 0 | 0 | 11027.005 | -2599.172 | -2095.133
| 11900 | 0 | 0 | 11127.005 | -2599.172 | -2095.133
| 12000 | 0 | 0 | 11227.005 | -2599.172 | -2095.133
| 12100 | 0 | 0 | 11327.005 | -2599.172 | -2095.133
| 12200 | 0 | 0 | 11427.005 | -2599.172 | -2095.133
| 12300 | 0 | 0 | 11527.005 | -2599.172 | -2095.133
| 12400 | 0 | 0 | 11627.005 | -2599.172 | -2095.133
| 12500 | 0 | 0 | 11727.005 | -2599.172 | -2095.133
| 12588.995 | 0 | 0 | 11816 | -2599.172 | -2095.133

## Lookup (hidden)
North Reference | RetunValue | Grid Type | ReturnValue | Deviation Indicator | ReturnValue
| 2 |  | 0 |  | 2
True |  | SPCS-Colorado Central-NAD27 |  | Directional
Grid |  | SPCS-Colorado Central-NAD83 |  | High Angle
|  | SPCS-Colorado North-NAD27 |  | Horizontal
SPCS-Colorado North-NAD83
SPCS-Colorado South-NAD27
SPCS-Colorado South-NAD83
UTM-Zone 12 NAD27
UTM-Zone 12 NAD83
UTM-Zone 13 NAD27
UTM-Zone 13 NAD83