## Data
Header Information | measured depth (ft) | inclination (°) | azimuth (°) | true vertical depth (ft) | northing +N/-S (ft) | easting +E/-W (ft) | Remarks
Operator Name | 0 | 0 | 0 | 0 | 0 | 0
TEP Rocky Mountain, LLC | 100 | 0 | 0 | 100 | 0 | 0
Operator Number | 120 | 0 | 0 | 120 | 0 | 0
96850 | 200 | 2.4 | 160 | 199.977 | -1.574 | 0.573
Well Name and Number | 220 | 3 | 160 | 219.954 | -2.46 | 0.895
FED RGU 321-12-298 | 300 | 3.993 | 196.821 | 299.814 | -7.094 | 0.805
API Number (if available) | 400 | 6.388 | 217.451 | 399.405 | -14.844 | -3.586
| 500 | 9.146 | 226.33 | 498.481 | -24.751 | -12.72
Location: QQ SEC TWP RGE | 600 | 12.02 | 231.06 | 596.772 | -36.787 | -26.571
SESE 1 2S 98W | 700 | 14.943 | 233.973 | 694.007 | -50.918 | -45.102
Citing Type: Planned or Actual | 806.753 | 18.091 | 236.059 | 796.343 | -68.272 | -69.991
Planned | 900 | 18.091 | 236.059 | 884.98 | -84.44 | -94.013
Deviation Indicator | 1000 | 18.091 | 236.059 | 980.036 | -101.778 | -119.774
Directional | 1100 | 18.091 | 236.059 | 1075.093 | -119.116 | -145.536
North Reference | 1200 | 18.091 | 236.059 | 1170.149 | -136.454 | -171.298
True | 1300 | 18.091 | 236.059 | 1265.206 | -153.792 | -197.06
Grid Type | 1400 | 18.091 | 236.059 | 1360.262 | -171.13 | -222.821
#VALUE! | 1500 | 18.091 | 236.059 | 1455.318 | -188.468 | -248.583
| 1600 | 18.091 | 236.059 | 1550.375 | -205.807 | -274.345
| 1700 | 18.091 | 236.059 | 1645.431 | -223.145 | -300.106
| 1800 | 18.091 | 236.059 | 1740.488 | -240.483 | -325.868
| 1900 | 18.091 | 236.059 | 1835.544 | -257.821 | -351.63
| 2000 | 18.091 | 236.059 | 1930.6 | -275.159 | -377.392
| 2100 | 18.091 | 236.059 | 2025.657 | -292.497 | -403.153
| 2200 | 18.091 | 236.059 | 2120.713 | -309.836 | -428.915
| 2300 | 18.091 | 236.059 | 2215.77 | -327.174 | -454.677
| 2400 | 18.091 | 236.059 | 2310.826 | -344.512 | -480.439
| 2500 | 18.091 | 236.059 | 2405.883 | -361.85 | -506.2
| 2600 | 18.091 | 236.059 | 2500.939 | -379.188 | -531.962
| 2700 | 18.091 | 236.059 | 2595.995 | -396.526 | -557.724
| 2800 | 18.091 | 236.059 | 2691.052 | -413.865 | -583.485
| 2900 | 18.091 | 236.059 | 2786.108 | -431.203 | -609.247
| 3000 | 18.091 | 236.059 | 2881.165 | -448.541 | -635.009
| 3100 | 18.091 | 236.059 | 2976.221 | -465.879 | -660.771
| 3200 | 18.091 | 236.059 | 3071.277 | -483.217 | -686.532
| 3300 | 18.091 | 236.059 | 3166.334 | -500.555 | -712.294
| 3400 | 18.091 | 236.059 | 3261.39 | -517.893 | -738.056
| 3500 | 18.091 | 236.059 | 3356.447 | -535.232 | -763.818
| 3600 | 18.091 | 236.059 | 3451.503 | -552.57 | -789.579
| 3700 | 18.091 | 236.059 | 3546.56 | -569.908 | -815.341
| 3800 | 18.091 | 236.059 | 3641.616 | -587.246 | -841.103
| 3900 | 18.091 | 236.059 | 3736.672 | -604.584 | -866.864
| 4000 | 18.091 | 236.059 | 3831.729 | -621.922 | -892.626
| 4100 | 18.091 | 236.059 | 3926.785 | -639.261 | -918.388
| 4200 | 18.091 | 236.059 | 4021.842 | -656.599 | -944.15
| 4300 | 18.091 | 236.059 | 4116.898 | -673.937 | -969.911
| 4400 | 18.091 | 236.059 | 4211.954 | -691.275 | -995.673
| 4500 | 18.091 | 236.059 | 4307.011 | -708.613 | -1021.435
| 4600 | 18.091 | 236.059 | 4402.067 | -725.951 | -1047.196
| 4700 | 18.091 | 236.059 | 4497.124 | -743.289 | -1072.958
| 4800 | 18.091 | 236.059 | 4592.18 | -760.628 | -1098.72
| 4900 | 18.091 | 236.059 | 4687.237 | -777.966 | -1124.482
| 5000 | 18.091 | 236.059 | 4782.293 | -795.304 | -1150.243
| 5100 | 18.091 | 236.059 | 4877.349 | -812.642 | -1176.005
| 5200 | 18.091 | 236.059 | 4972.406 | -829.98 | -1201.767
| 5300 | 18.091 | 236.059 | 5067.462 | -847.318 | -1227.529
| 5400 | 18.091 | 236.059 | 5162.519 | -864.657 | -1253.29
| 5500 | 18.091 | 236.059 | 5257.575 | -881.995 | -1279.052
| 5600 | 18.091 | 236.059 | 5352.631 | -899.333 | -1304.814
| 5700 | 18.091 | 236.059 | 5447.688 | -916.671 | -1330.575
| 5800 | 18.091 | 236.059 | 5542.744 | -934.009 | -1356.337
| 5900 | 18.091 | 236.059 | 5637.801 | -951.347 | -1382.099
| 6000 | 18.091 | 236.059 | 5732.857 | -968.685 | -1407.861
| 6100 | 18.091 | 236.059 | 5827.913 | -986.024 | -1433.622
| 6200 | 18.091 | 236.059 | 5922.97 | -1003.362 | -1459.384
| 6300 | 18.091 | 236.059 | 6018.026 | -1020.7 | -1485.146
| 6400 | 18.091 | 236.059 | 6113.083 | -1038.038 | -1510.908
| 6450.272 | 18.091 | 236.059 | 6160.869 | -1046.754 | -1523.858
| 6500 | 17.345 | 236.059 | 6208.238 | -1055.204 | -1536.414
| 6600 | 15.845 | 236.059 | 6304.07 | -1071.15 | -1560.107
| 6700 | 14.345 | 236.059 | 6400.617 | -1085.691 | -1581.712
| 6800 | 12.845 | 236.059 | 6497.812 | -1098.815 | -1601.212
| 6900 | 11.345 | 236.059 | 6595.59 | -1110.514 | -1618.595
| 7000 | 9.845 | 236.059 | 6693.882 | -1120.779 | -1633.848
| 7100 | 8.345 | 236.059 | 6792.622 | -1129.605 | -1646.962
| 7200 | 6.845 | 236.059 | 6891.742 | -1136.985 | -1657.926
| 7300 | 5.345 | 236.059 | 6991.173 | -1142.913 | -1666.735
| 7400 | 3.845 | 236.059 | 7090.849 | -1147.386 | -1673.381
| 7500 | 2.345 | 236.059 | 7190.7 | -1150.401 | -1677.86
| 7600 | 0.845 | 236.059 | 7290.659 | -1151.955 | -1680.17
| 7656.343 | 0 | 0 | 7347 | -1152.187 | -1680.515
| 7700 | 0 | 0 | 7390.657 | -1152.187 | -1680.515
| 7800 | 0 | 0 | 7490.657 | -1152.187 | -1680.515
| 7900 | 0 | 0 | 7590.657 | -1152.187 | -1680.515
| 8000 | 0 | 0 | 7690.657 | -1152.187 | -1680.515
| 8100 | 0 | 0 | 7790.657 | -1152.187 | -1680.515
| 8200 | 0 | 0 | 7890.657 | -1152.187 | -1680.515
| 8300 | 0 | 0 | 7990.657 | -1152.187 | -1680.515
| 8400 | 0 | 0 | 8090.657 | -1152.187 | -1680.515
| 8500 | 0 | 0 | 8190.657 | -1152.187 | -1680.515
| 8600 | 0 | 0 | 8290.657 | -1152.187 | -1680.515
| 8700 | 0 | 0 | 8390.657 | -1152.187 | -1680.515
| 8800 | 0 | 0 | 8490.657 | -1152.187 | -1680.515
| 8900 | 0 | 0 | 8590.657 | -1152.187 | -1680.515
| 9000 | 0 | 0 | 8690.657 | -1152.187 | -1680.515
| 9100 | 0 | 0 | 8790.657 | -1152.187 | -1680.515
| 9200 | 0 | 0 | 8890.657 | -1152.187 | -1680.515
| 9300 | 0 | 0 | 8990.657 | -1152.187 | -1680.515
| 9400 | 0 | 0 | 9090.657 | -1152.187 | -1680.515
| 9500 | 0 | 0 | 9190.657 | -1152.187 | -1680.515
| 9600 | 0 | 0 | 9290.657 | -1152.187 | -1680.515
| 9700 | 0 | 0 | 9390.657 | -1152.187 | -1680.515
| 9800 | 0 | 0 | 9490.657 | -1152.187 | -1680.515
| 9900 | 0 | 0 | 9590.657 | -1152.187 | -1680.515
| 10000 | 0 | 0 | 9690.657 | -1152.187 | -1680.515
| 10100 | 0 | 0 | 9790.657 | -1152.187 | -1680.515
| 10200 | 0 | 0 | 9890.657 | -1152.187 | -1680.515
| 10300 | 0 | 0 | 9990.657 | -1152.187 | -1680.515
| 10400 | 0 | 0 | 10090.657 | -1152.187 | -1680.515
| 10500 | 0 | 0 | 10190.657 | -1152.187 | -1680.515
| 10600 | 0 | 0 | 10290.657 | -1152.187 | -1680.515
| 10700 | 0 | 0 | 10390.657 | -1152.187 | -1680.515
| 10800 | 0 | 0 | 10490.657 | -1152.187 | -1680.515
| 10900 | 0 | 0 | 10590.657 | -1152.187 | -1680.515
| 11000 | 0 | 0 | 10690.657 | -1152.187 | -1680.515
| 11100 | 0 | 0 | 10790.657 | -1152.187 | -1680.515
| 11200 | 0 | 0 | 10890.657 | -1152.187 | -1680.515
| 11300 | 0 | 0 | 10990.657 | -1152.187 | -1680.515
| 11400 | 0 | 0 | 11090.657 | -1152.187 | -1680.515
| 11500 | 0 | 0 | 11190.657 | -1152.187 | -1680.515
| 11600 | 0 | 0 | 11290.657 | -1152.187 | -1680.515
| 11700 | 0 | 0 | 11390.657 | -1152.187 | -1680.515
| 11800 | 0 | 0 | 11490.657 | -1152.187 | -1680.515
| 11900 | 0 | 0 | 11590.657 | -1152.187 | -1680.515
| 12000 | 0 | 0 | 11690.657 | -1152.187 | -1680.515
| 12100 | 0 | 0 | 11790.657 | -1152.187 | -1680.515
| 12200 | 0 | 0 | 11890.657 | -1152.187 | -1680.515
| 12265.343 | 0 | 0 | 11956 | -1152.187 | -1680.515

## Lookup (hidden)
North Reference | RetunValue | Grid Type | ReturnValue | Deviation Indicator | ReturnValue
| 2 |  | 0 |  | 2
True |  | SPCS-Colorado Central-NAD27 |  | Directional
Grid |  | SPCS-Colorado Central-NAD83 |  | High Angle
|  | SPCS-Colorado North-NAD27 |  | Horizontal
SPCS-Colorado North-NAD83
SPCS-Colorado South-NAD27
SPCS-Colorado South-NAD83
UTM-Zone 12 NAD27
UTM-Zone 12 NAD83
UTM-Zone 13 NAD27
UTM-Zone 13 NAD83