## Data
Header Information | measured depth (ft) | inclination (°) | azimuth (°) | true vertical depth (ft) | northing +N/-S (ft) | easting +E/-W (ft) | Remarks
Operator Name | 0 | 0 | 0 | 0 | 0 | 0
TEP Rocky Mountain, LLC | 100 | 0 | 0 | 100 | 0 | 0
Operator Number | 120 | 0 | 0 | 120 | 0 | 0
96850 | 200 | 2.8 | 18 | 199.968 | 1.859 | 0.604
Well Name and Number | 262.857 | 5 | 18 | 262.676 | 5.924 | 1.925
FED RGU 324-1-298 | 300 | 4.459 | 6.144 | 299.693 | 8.9 | 2.58
API Number (if available) | 400 | 4.293 | 326.073 | 399.424 | 15.872 | 0.906
| 500 | 5.912 | 296.999 | 499.041 | 21.317 | -5.773
Location: QQ SEC TWP RGE | 600 | 8.333 | 282.461 | 598.27 | 25.219 | -17.439
SESE 1 2S 98W | 700 | 11.04 | 274.702 | 696.839 | 27.568 | -34.06
Citing Type: Planned or Actual | 800 | 13.868 | 270.02 | 794.479 | 28.357 | -55.592
Planned | 907.192 | 16.963 | 266.728 | 897.804 | 27.469 | -84.057
Deviation Indicator | 1000 | 16.963 | 266.728 | 986.574 | 25.924 | -111.09
Directional | 1100 | 16.963 | 266.728 | 1082.223 | 24.259 | -140.218
North Reference | 1200 | 16.963 | 266.728 | 1177.872 | 22.593 | -169.346
True | 1300 | 16.963 | 266.728 | 1273.522 | 20.928 | -198.474
Grid Type | 1400 | 16.963 | 266.728 | 1369.171 | 19.263 | -227.603
#VALUE! | 1500 | 16.963 | 266.728 | 1464.82 | 17.598 | -256.731
| 1600 | 16.963 | 266.728 | 1560.469 | 15.933 | -285.859
| 1700 | 16.963 | 266.728 | 1656.119 | 14.268 | -314.987
| 1800 | 16.963 | 266.728 | 1751.768 | 12.602 | -344.115
| 1900 | 16.963 | 266.728 | 1847.417 | 10.937 | -373.243
| 2000 | 16.963 | 266.728 | 1943.066 | 9.272 | -402.372
| 2100 | 16.963 | 266.728 | 2038.716 | 7.607 | -431.5
| 2200 | 16.963 | 266.728 | 2134.365 | 5.942 | -460.628
| 2300 | 16.963 | 266.728 | 2230.014 | 4.277 | -489.756
| 2400 | 16.963 | 266.728 | 2325.663 | 2.611 | -518.884
| 2500 | 16.963 | 266.728 | 2421.313 | 0.946 | -548.012
| 2600 | 16.963 | 266.728 | 2516.962 | -0.719 | -577.141
| 2700 | 16.963 | 266.728 | 2612.611 | -2.384 | -606.269
| 2800 | 16.963 | 266.728 | 2708.26 | -4.049 | -635.397
| 2900 | 16.963 | 266.728 | 2803.909 | -5.714 | -664.525
| 3000 | 16.963 | 266.728 | 2899.559 | -7.38 | -693.653
| 3100 | 16.963 | 266.728 | 2995.208 | -9.045 | -722.781
| 3200 | 16.963 | 266.728 | 3090.857 | -10.71 | -751.91
| 3300 | 16.963 | 266.728 | 3186.506 | -12.375 | -781.038
| 3400 | 16.963 | 266.728 | 3282.156 | -14.04 | -810.166
| 3500 | 16.963 | 266.728 | 3377.805 | -15.705 | -839.294
| 3600 | 16.963 | 266.728 | 3473.454 | -17.371 | -868.422
| 3700 | 16.963 | 266.728 | 3569.103 | -19.036 | -897.55
| 3800 | 16.963 | 266.728 | 3664.753 | -20.701 | -926.679
| 3900 | 16.963 | 266.728 | 3760.402 | -22.366 | -955.807
| 4000 | 16.963 | 266.728 | 3856.051 | -24.031 | -984.935
| 4100 | 16.963 | 266.728 | 3951.7 | -25.696 | -1014.063
| 4200 | 16.963 | 266.728 | 4047.35 | -27.361 | -1043.191
| 4300 | 16.963 | 266.728 | 4142.999 | -29.027 | -1072.319
| 4400 | 16.963 | 266.728 | 4238.648 | -30.692 | -1101.448
| 4500 | 16.963 | 266.728 | 4334.297 | -32.357 | -1130.576
| 4600 | 16.963 | 266.728 | 4429.947 | -34.022 | -1159.704
| 4700 | 16.963 | 266.728 | 4525.596 | -35.687 | -1188.832
| 4800 | 16.963 | 266.728 | 4621.245 | -37.352 | -1217.96
| 4900 | 16.963 | 266.728 | 4716.894 | -39.018 | -1247.088
| 5000 | 16.963 | 266.728 | 4812.544 | -40.683 | -1276.216
| 5100 | 16.963 | 266.728 | 4908.193 | -42.348 | -1305.345
| 5200 | 16.963 | 266.728 | 5003.842 | -44.013 | -1334.473
| 5300 | 16.963 | 266.728 | 5099.491 | -45.678 | -1363.601
| 5400 | 16.963 | 266.728 | 5195.141 | -47.343 | -1392.729
| 5500 | 16.963 | 266.728 | 5290.79 | -49.009 | -1421.857
| 5600 | 16.963 | 266.728 | 5386.439 | -50.674 | -1450.985
| 5700 | 16.963 | 266.728 | 5482.088 | -52.339 | -1480.114
| 5800 | 16.963 | 266.728 | 5577.737 | -54.004 | -1509.242
| 5900 | 16.963 | 266.728 | 5673.387 | -55.669 | -1538.37
| 6000 | 16.963 | 266.728 | 5769.036 | -57.334 | -1567.498
| 6100 | 16.963 | 266.728 | 5864.685 | -59 | -1596.626
| 6200 | 16.963 | 266.728 | 5960.334 | -60.665 | -1625.754
| 6300 | 16.963 | 266.728 | 6055.984 | -62.33 | -1654.883
| 6400 | 16.963 | 266.728 | 6151.633 | -63.995 | -1684.011
| 6500 | 16.963 | 266.728 | 6247.282 | -65.66 | -1713.139
| 6600 | 16.963 | 266.728 | 6342.931 | -67.325 | -1742.267
| 6700 | 16.963 | 266.728 | 6438.581 | -68.991 | -1771.395
| 6800 | 16.963 | 266.728 | 6534.23 | -70.656 | -1800.523
| 6900 | 16.963 | 266.728 | 6629.879 | -72.321 | -1829.652
| 7000 | 16.963 | 266.728 | 6725.528 | -73.986 | -1858.78
| 7100 | 16.963 | 266.728 | 6821.178 | -75.651 | -1887.908
| 7200 | 16.963 | 266.728 | 6916.827 | -77.316 | -1917.036
| 7300 | 16.963 | 266.728 | 7012.476 | -78.982 | -1946.164
| 7382.691 | 16.963 | 266.728 | 7091.57 | -80.358 | -1970.251
| 7400 | 16.704 | 266.728 | 7108.137 | -80.645 | -1975.255
| 7500 | 15.204 | 266.728 | 7204.282 | -82.213 | -2002.695
| 7600 | 13.704 | 266.728 | 7301.115 | -83.638 | -2027.613
| 7700 | 12.204 | 266.728 | 7398.567 | -84.917 | -2049.992
| 7800 | 10.704 | 266.728 | 7496.573 | -86.05 | -2069.817
| 7900 | 9.204 | 266.728 | 7595.065 | -87.037 | -2087.073
| 8000 | 7.704 | 266.728 | 7693.976 | -87.876 | -2101.749
| 8100 | 6.204 | 266.728 | 7793.237 | -88.567 | -2113.836
| 8200 | 4.704 | 266.728 | 7892.782 | -89.109 | -2123.324
| 8300 | 3.204 | 266.728 | 7992.541 | -89.503 | -2130.207
| 8400 | 1.704 | 266.728 | 8092.446 | -89.747 | -2134.481
| 8500 | 0.204 | 266.728 | 8192.43 | -89.842 | -2136.142
| 8513.57 | 0 | 0 | 8206 | -89.843 | -2136.167
| 8600 | 0 | 0 | 8292.43 | -89.843 | -2136.167
| 8700 | 0 | 0 | 8392.43 | -89.843 | -2136.167
| 8800 | 0 | 0 | 8492.43 | -89.843 | -2136.167
| 8900 | 0 | 0 | 8592.43 | -89.843 | -2136.167
| 9000 | 0 | 0 | 8692.43 | -89.843 | -2136.167
| 9100 | 0 | 0 | 8792.43 | -89.843 | -2136.167
| 9200 | 0 | 0 | 8892.43 | -89.843 | -2136.167
| 9300 | 0 | 0 | 8992.43 | -89.843 | -2136.167
| 9400 | 0 | 0 | 9092.43 | -89.843 | -2136.167
| 9500 | 0 | 0 | 9192.43 | -89.843 | -2136.167
| 9600 | 0 | 0 | 9292.43 | -89.843 | -2136.167
| 9700 | 0 | 0 | 9392.43 | -89.843 | -2136.167
| 9800 | 0 | 0 | 9492.43 | -89.843 | -2136.167
| 9900 | 0 | 0 | 9592.43 | -89.843 | -2136.167
| 10000 | 0 | 0 | 9692.43 | -89.843 | -2136.167
| 10100 | 0 | 0 | 9792.43 | -89.843 | -2136.167
| 10200 | 0 | 0 | 9892.43 | -89.843 | -2136.167
| 10300 | 0 | 0 | 9992.43 | -89.843 | -2136.167
| 10400 | 0 | 0 | 10092.43 | -89.843 | -2136.167
| 10500 | 0 | 0 | 10192.43 | -89.843 | -2136.167
| 10600 | 0 | 0 | 10292.43 | -89.843 | -2136.167
| 10700 | 0 | 0 | 10392.43 | -89.843 | -2136.167
| 10800 | 0 | 0 | 10492.43 | -89.843 | -2136.167
| 10900 | 0 | 0 | 10592.43 | -89.843 | -2136.167
| 11000 | 0 | 0 | 10692.43 | -89.843 | -2136.167
| 11100 | 0 | 0 | 10792.43 | -89.843 | -2136.167
| 11200 | 0 | 0 | 10892.43 | -89.843 | -2136.167
| 11300 | 0 | 0 | 10992.43 | -89.843 | -2136.167
| 11400 | 0 | 0 | 11092.43 | -89.843 | -2136.167
| 11500 | 0 | 0 | 11192.43 | -89.843 | -2136.167
| 11600 | 0 | 0 | 11292.43 | -89.843 | -2136.167
| 11700 | 0 | 0 | 11392.43 | -89.843 | -2136.167
| 11800 | 0 | 0 | 11492.43 | -89.843 | -2136.167
| 11900 | 0 | 0 | 11592.43 | -89.843 | -2136.167
| 12000 | 0 | 0 | 11692.43 | -89.843 | -2136.167
| 12100 | 0 | 0 | 11792.43 | -89.843 | -2136.167
| 12200 | 0 | 0 | 11892.43 | -89.843 | -2136.167
| 12293.57 | 0 | 0 | 11986 | -89.843 | -2136.167

## Lookup (hidden)
North Reference | RetunValue | Grid Type | ReturnValue | Deviation Indicator | ReturnValue
| 2 |  | 0 |  | 2
True |  | SPCS-Colorado Central-NAD27 |  | Directional
Grid |  | SPCS-Colorado Central-NAD83 |  | High Angle
|  | SPCS-Colorado North-NAD27 |  | Horizontal
SPCS-Colorado North-NAD83
SPCS-Colorado South-NAD27
SPCS-Colorado South-NAD83
UTM-Zone 12 NAD27
UTM-Zone 12 NAD83
UTM-Zone 13 NAD27
UTM-Zone 13 NAD83