## Data
Header Information | measured depth (ft) | inclination (°) | azimuth (°) | true vertical depth (ft) | northing +N/-S (ft) | easting +E/-W (ft) | Remarks
Operator Name | 0 | 0 | 0 | 0 | 0 | 0
TEP Rocky Mountain, LLC | 100 | 0 | 0 | 100 | 0 | 0
Operator Number | 120 | 0 | 0 | 120 | 0 | 0
96850 | 200 | 2.8 | 20 | 199.968 | 1.837 | 0.668
Well Name and Number | 234.286 | 4 | 20 | 234.193 | 3.747 | 1.364
FED RGU 21-12-298 | 300 | 2.659 | 354.384 | 299.798 | 7.418 | 1.999
API Number (if available) | 400 | 2.897 | 289.165 | 399.703 | 10.557 | -0.616
| 500 | 5.263 | 261.828 | 499.451 | 10.735 | -7.544
Location: QQ SEC TWP RGE | 600 | 8.062 | 252.304 | 598.769 | 7.951 | -18.767
SESE 1 2S 98W | 700 | 10.968 | 247.728 | 697.384 | 2.213 | -34.254
Citing Type: Planned or Actual | 800 | 13.913 | 245.061 | 795.026 | -6.464 | -53.963
Planned | 878.809 | 16.248 | 243.632 | 871.116 | -15.357 | -72.435
Deviation Indicator | 900 | 16.248 | 243.632 | 891.461 | -17.99 | -77.747
Directional | 1000 | 16.248 | 243.632 | 987.467 | -30.417 | -102.816
North Reference | 1100 | 16.248 | 243.632 | 1083.473 | -42.844 | -127.884
True | 1200 | 16.248 | 243.632 | 1179.479 | -55.271 | -152.952
Grid Type | 1300 | 16.248 | 243.632 | 1275.485 | -67.697 | -178.021
#VALUE! | 1400 | 16.248 | 243.632 | 1371.491 | -80.124 | -203.089
| 1500 | 16.248 | 243.632 | 1467.497 | -92.551 | -228.157
| 1600 | 16.248 | 243.632 | 1563.503 | -104.978 | -253.226
| 1700 | 16.248 | 243.632 | 1659.509 | -117.404 | -278.294
| 1800 | 16.248 | 243.632 | 1755.515 | -129.831 | -303.362
| 1900 | 16.248 | 243.632 | 1851.521 | -142.258 | -328.431
| 2000 | 16.248 | 243.632 | 1947.527 | -154.685 | -353.499
| 2100 | 16.248 | 243.632 | 2043.533 | -167.112 | -378.567
| 2200 | 16.248 | 243.632 | 2139.539 | -179.538 | -403.636
| 2300 | 16.248 | 243.632 | 2235.545 | -191.965 | -428.704
| 2400 | 16.248 | 243.632 | 2331.551 | -204.392 | -453.773
| 2500 | 16.248 | 243.632 | 2427.557 | -216.819 | -478.841
| 2600 | 16.248 | 243.632 | 2523.563 | -229.245 | -503.909
| 2700 | 16.248 | 243.632 | 2619.569 | -241.672 | -528.978
| 2800 | 16.248 | 243.632 | 2715.575 | -254.099 | -554.046
| 2900 | 16.248 | 243.632 | 2811.581 | -266.526 | -579.114
| 3000 | 16.248 | 243.632 | 2907.587 | -278.952 | -604.183
| 3100 | 16.248 | 243.632 | 3003.593 | -291.379 | -629.251
| 3200 | 16.248 | 243.632 | 3099.599 | -303.806 | -654.319
| 3300 | 16.248 | 243.632 | 3195.605 | -316.233 | -679.388
| 3400 | 16.248 | 243.632 | 3291.611 | -328.659 | -704.456
| 3500 | 16.248 | 243.632 | 3387.617 | -341.086 | -729.524
| 3600 | 16.248 | 243.632 | 3483.623 | -353.513 | -754.593
| 3700 | 16.248 | 243.632 | 3579.629 | -365.94 | -779.661
| 3800 | 16.248 | 243.632 | 3675.635 | -378.367 | -804.729
| 3900 | 16.248 | 243.632 | 3771.641 | -390.793 | -829.798
| 4000 | 16.248 | 243.632 | 3867.647 | -403.22 | -854.866
| 4100 | 16.248 | 243.632 | 3963.653 | -415.647 | -879.935
| 4200 | 16.248 | 243.632 | 4059.659 | -428.074 | -905.003
| 4300 | 16.248 | 243.632 | 4155.665 | -440.5 | -930.071
| 4400 | 16.248 | 243.632 | 4251.671 | -452.927 | -955.14
| 4500 | 16.248 | 243.632 | 4347.677 | -465.354 | -980.208
| 4600 | 16.248 | 243.632 | 4443.683 | -477.781 | -1005.276
| 4700 | 16.248 | 243.632 | 4539.689 | -490.207 | -1030.345
| 4800 | 16.248 | 243.632 | 4635.695 | -502.634 | -1055.413
| 4900 | 16.248 | 243.632 | 4731.701 | -515.061 | -1080.481
| 5000 | 16.248 | 243.632 | 4827.707 | -527.488 | -1105.55
| 5100 | 16.248 | 243.632 | 4923.713 | -539.914 | -1130.618
| 5200 | 16.248 | 243.632 | 5019.719 | -552.341 | -1155.686
| 5300 | 16.248 | 243.632 | 5115.725 | -564.768 | -1180.755
| 5400 | 16.248 | 243.632 | 5211.731 | -577.195 | -1205.823
| 5500 | 16.248 | 243.632 | 5307.737 | -589.622 | -1230.891
| 5600 | 16.248 | 243.632 | 5403.743 | -602.048 | -1255.96
| 5700 | 16.248 | 243.632 | 5499.749 | -614.475 | -1281.028
| 5800 | 16.248 | 243.632 | 5595.755 | -626.902 | -1306.097
| 5900 | 16.248 | 243.632 | 5691.761 | -639.329 | -1331.165
| 6000 | 16.248 | 243.632 | 5787.767 | -651.755 | -1356.233
| 6100 | 16.248 | 243.632 | 5883.773 | -664.182 | -1381.302
| 6200 | 16.248 | 243.632 | 5979.779 | -676.609 | -1406.37
| 6300 | 16.248 | 243.632 | 6075.785 | -689.036 | -1431.438
| 6400 | 16.248 | 243.632 | 6171.791 | -701.462 | -1456.507
| 6500 | 16.248 | 243.632 | 6267.797 | -713.889 | -1481.575
| 6600 | 16.248 | 243.632 | 6363.803 | -726.316 | -1506.643
| 6654.645 | 16.248 | 243.632 | 6416.266 | -733.107 | -1520.342
| 6700 | 15.568 | 243.632 | 6459.884 | -738.628 | -1531.48
| 6800 | 14.068 | 243.632 | 6556.555 | -749.986 | -1554.393
| 6900 | 12.568 | 243.632 | 6653.863 | -760.216 | -1575.03
| 7000 | 11.068 | 243.632 | 6751.741 | -769.312 | -1593.379
| 7100 | 9.568 | 243.632 | 6850.121 | -777.266 | -1609.425
| 7200 | 8.068 | 243.632 | 6948.937 | -784.074 | -1623.159
| 7300 | 6.568 | 243.632 | 7048.119 | -789.731 | -1634.57
| 7400 | 5.068 | 243.632 | 7147.601 | -794.233 | -1643.651
| 7500 | 3.568 | 243.632 | 7247.315 | -797.577 | -1650.396
| 7600 | 2.068 | 243.632 | 7347.191 | -799.76 | -1654.801
| 7700 | 0.568 | 243.632 | 7447.162 | -800.781 | -1656.861
| 7737.839 | 0 | 0 | 7485 | -800.864 | -1657.029
| 7800 | 0 | 0 | 7547.161 | -800.864 | -1657.029
| 7900 | 0 | 0 | 7647.161 | -800.864 | -1657.029
| 8000 | 0 | 0 | 7747.161 | -800.864 | -1657.029
| 8100 | 0 | 0 | 7847.161 | -800.864 | -1657.029
| 8200 | 0 | 0 | 7947.161 | -800.864 | -1657.029
| 8300 | 0 | 0 | 8047.161 | -800.864 | -1657.029
| 8400 | 0 | 0 | 8147.161 | -800.864 | -1657.029
| 8500 | 0 | 0 | 8247.161 | -800.864 | -1657.029
| 8600 | 0 | 0 | 8347.161 | -800.864 | -1657.029
| 8700 | 0 | 0 | 8447.161 | -800.864 | -1657.029
| 8800 | 0 | 0 | 8547.161 | -800.864 | -1657.029
| 8900 | 0 | 0 | 8647.161 | -800.864 | -1657.029
| 9000 | 0 | 0 | 8747.161 | -800.864 | -1657.029
| 9100 | 0 | 0 | 8847.161 | -800.864 | -1657.029
| 9200 | 0 | 0 | 8947.161 | -800.864 | -1657.029
| 9300 | 0 | 0 | 9047.161 | -800.864 | -1657.029
| 9400 | 0 | 0 | 9147.161 | -800.864 | -1657.029
| 9500 | 0 | 0 | 9247.161 | -800.864 | -1657.029
| 9600 | 0 | 0 | 9347.161 | -800.864 | -1657.029
| 9700 | 0 | 0 | 9447.161 | -800.864 | -1657.029
| 9800 | 0 | 0 | 9547.161 | -800.864 | -1657.029
| 9900 | 0 | 0 | 9647.161 | -800.864 | -1657.029
| 10000 | 0 | 0 | 9747.161 | -800.864 | -1657.029
| 10100 | 0 | 0 | 9847.161 | -800.864 | -1657.029
| 10200 | 0 | 0 | 9947.161 | -800.864 | -1657.029
| 10300 | 0 | 0 | 10047.161 | -800.864 | -1657.029
| 10400 | 0 | 0 | 10147.161 | -800.864 | -1657.029
| 10500 | 0 | 0 | 10247.161 | -800.864 | -1657.029
| 10600 | 0 | 0 | 10347.161 | -800.864 | -1657.029
| 10700 | 0 | 0 | 10447.161 | -800.864 | -1657.029
| 10800 | 0 | 0 | 10547.161 | -800.864 | -1657.029
| 10900 | 0 | 0 | 10647.161 | -800.864 | -1657.029
| 11000 | 0 | 0 | 10747.161 | -800.864 | -1657.029
| 11100 | 0 | 0 | 10847.161 | -800.864 | -1657.029
| 11200 | 0 | 0 | 10947.161 | -800.864 | -1657.029
| 11300 | 0 | 0 | 11047.161 | -800.864 | -1657.029
| 11400 | 0 | 0 | 11147.161 | -800.864 | -1657.029
| 11500 | 0 | 0 | 11247.161 | -800.864 | -1657.029
| 11600 | 0 | 0 | 11347.161 | -800.864 | -1657.029
| 11700 | 0 | 0 | 11447.161 | -800.864 | -1657.029
| 11800 | 0 | 0 | 11547.161 | -800.864 | -1657.029
| 11900 | 0 | 0 | 11647.161 | -800.864 | -1657.029
| 12000 | 0 | 0 | 11747.161 | -800.864 | -1657.029
| 12100 | 0 | 0 | 11847.161 | -800.864 | -1657.029
| 12200 | 0 | 0 | 11947.161 | -800.864 | -1657.029
| 12228.839 | 0 | 0 | 11976 | -800.864 | -1657.029

## Lookup (hidden)
North Reference | RetunValue | Grid Type | ReturnValue | Deviation Indicator | ReturnValue
| 2 |  | 0 |  | 2
True |  | SPCS-Colorado Central-NAD27 |  | Directional
Grid |  | SPCS-Colorado Central-NAD83 |  | High Angle
|  | SPCS-Colorado North-NAD27 |  | Horizontal
SPCS-Colorado North-NAD83
SPCS-Colorado South-NAD27
SPCS-Colorado South-NAD83
UTM-Zone 12 NAD27
UTM-Zone 12 NAD83
UTM-Zone 13 NAD27
UTM-Zone 13 NAD83