## Data
Header Information | measured depth (ft) | inclination (°) | azimuth (°) | true vertical depth (ft) | northing +N/-S (ft) | easting +E/-W (ft) | Remarks
Operator Name | 0 | 0 | 0 | 0 | 0 | 0
TEP Rocky Mountain, LLC | 100 | 0 | 0 | 100 | 0 | 0
Operator Number | 120 | 0 | 0 | 120 | 0 | 0
96850 | 200 | 1.6 | 130.104 | 199.99 | -0.72 | 0.854
Well Name and Number | 300 | 3.6 | 130.104 | 299.882 | -3.642 | 4.324
FED RGU 521-7-297 | 400 | 5.6 | 130.104 | 399.554 | -8.807 | 10.458
API Number (if available) | 500 | 7.6 | 130.104 | 498.887 | -16.211 | 19.249
| 600 | 9.6 | 130.104 | 597.757 | -25.843 | 30.686
Location: QQ SEC TWP RGE | 700 | 11.6 | 130.104 | 696.046 | -37.692 | 44.755
SESE 1 2S 98W | 800 | 13.6 | 130.104 | 793.633 | -51.744 | 61.44
Citing Type: Planned or Actual | 900 | 15.6 | 130.104 | 890.399 | -67.98 | 80.719
Planned | 1000 | 17.6 | 130.104 | 986.226 | -86.383 | 102.57
Deviation Indicator | 1100 | 19.6 | 130.104 | 1080.998 | -106.928 | 126.965
Directional | 1200 | 21.6 | 130.104 | 1174.599 | -129.592 | 153.875
North Reference | 1300 | 23.6 | 130.104 | 1266.915 | -154.346 | 183.268
True | 1400 | 25.6 | 130.104 | 1357.834 | -181.16 | 215.107
Grid Type | 1459.495 | 26.79 | 130.104 | 1411.219 | -198.078 | 235.194
#VALUE! | 1500 | 26.79 | 130.104 | 1447.376 | -209.838 | 249.158
| 1600 | 26.79 | 130.104 | 1536.642 | -238.872 | 283.633
| 1700 | 26.79 | 130.104 | 1625.909 | -267.906 | 318.107
| 1800 | 26.79 | 130.104 | 1715.175 | -296.94 | 352.582
| 1900 | 26.79 | 130.104 | 1804.442 | -325.974 | 387.057
| 2000 | 26.79 | 130.104 | 1893.708 | -355.008 | 421.532
| 2100 | 26.79 | 130.104 | 1982.975 | -384.043 | 456.006
| 2200 | 26.79 | 130.104 | 2072.241 | -413.077 | 490.481
| 2300 | 26.79 | 130.104 | 2161.508 | -442.111 | 524.956
| 2400 | 26.79 | 130.104 | 2250.774 | -471.145 | 559.43
| 2500 | 26.79 | 130.104 | 2340.041 | -500.179 | 593.905
| 2600 | 26.79 | 130.104 | 2429.307 | -529.213 | 628.38
| 2700 | 26.79 | 130.104 | 2518.574 | -558.248 | 662.855
| 2800 | 26.79 | 130.104 | 2607.84 | -587.282 | 697.329
| 2900 | 26.79 | 130.104 | 2697.107 | -616.316 | 731.804
| 3000 | 26.79 | 130.104 | 2786.373 | -645.35 | 766.279
| 3100 | 26.79 | 130.104 | 2875.64 | -674.384 | 800.753
| 3200 | 26.79 | 130.104 | 2964.907 | -703.418 | 835.228
| 3300 | 26.79 | 130.104 | 3054.173 | -732.453 | 869.703
| 3400 | 26.79 | 130.104 | 3143.44 | -761.487 | 904.178
| 3500 | 26.79 | 130.104 | 3232.706 | -790.521 | 938.652
| 3600 | 26.79 | 130.104 | 3321.973 | -819.555 | 973.127
| 3700 | 26.79 | 130.104 | 3411.239 | -848.589 | 1007.602
| 3800 | 26.79 | 130.104 | 3500.506 | -877.623 | 1042.076
| 3900 | 26.79 | 130.104 | 3589.772 | -906.657 | 1076.551
| 4000 | 26.79 | 130.104 | 3679.039 | -935.692 | 1111.026
| 4100 | 26.79 | 130.104 | 3768.305 | -964.726 | 1145.501
| 4200 | 26.79 | 130.104 | 3857.572 | -993.76 | 1179.975
| 4300 | 26.79 | 130.104 | 3946.838 | -1022.794 | 1214.45
| 4400 | 26.79 | 130.104 | 4036.105 | -1051.828 | 1248.925
| 4500 | 26.79 | 130.104 | 4125.371 | -1080.862 | 1283.399
| 4600 | 26.79 | 130.104 | 4214.638 | -1109.897 | 1317.874
| 4700 | 26.79 | 130.104 | 4303.904 | -1138.931 | 1352.349
| 4800 | 26.79 | 130.104 | 4393.171 | -1167.965 | 1386.824
| 4900 | 26.79 | 130.104 | 4482.437 | -1196.999 | 1421.298
| 5000 | 26.79 | 130.104 | 4571.704 | -1226.033 | 1455.773
| 5100 | 26.79 | 130.104 | 4660.97 | -1255.067 | 1490.248
| 5200 | 26.79 | 130.104 | 4750.237 | -1284.102 | 1524.722
| 5300 | 26.79 | 130.104 | 4839.503 | -1313.136 | 1559.197
| 5400 | 26.79 | 130.104 | 4928.77 | -1342.17 | 1593.672
| 5500 | 26.79 | 130.104 | 5018.037 | -1371.204 | 1628.147
| 5600 | 26.79 | 130.104 | 5107.303 | -1400.238 | 1662.621
| 5700 | 26.79 | 130.104 | 5196.57 | -1429.272 | 1697.096
| 5800 | 26.79 | 130.104 | 5285.836 | -1458.306 | 1731.571
| 5900 | 26.79 | 130.104 | 5375.103 | -1487.341 | 1766.045
| 6000 | 26.79 | 130.104 | 5464.369 | -1516.375 | 1800.52
| 6100 | 26.79 | 130.104 | 5553.636 | -1545.409 | 1834.995
| 6200 | 26.79 | 130.104 | 5642.902 | -1574.443 | 1869.47
| 6300 | 26.79 | 130.104 | 5732.169 | -1603.477 | 1903.944
| 6400 | 26.79 | 130.104 | 5821.435 | -1632.511 | 1938.419
| 6500 | 26.79 | 130.104 | 5910.702 | -1661.546 | 1972.894
| 6600 | 26.79 | 130.104 | 5999.968 | -1690.58 | 2007.368
| 6700 | 26.79 | 130.104 | 6089.235 | -1719.614 | 2041.843
| 6800 | 26.79 | 130.104 | 6178.501 | -1748.648 | 2076.318
| 6900 | 26.79 | 130.104 | 6267.768 | -1777.682 | 2110.792
| 7000 | 26.79 | 130.104 | 6357.034 | -1806.716 | 2145.267
| 7100 | 26.79 | 130.104 | 6446.301 | -1835.751 | 2179.742
| 7200 | 26.79 | 130.104 | 6535.567 | -1864.785 | 2214.217
| 7288.284 | 26.79 | 130.104 | 6614.375 | -1890.417 | 2244.652
| 7300 | 26.614 | 130.104 | 6624.842 | -1893.808 | 2248.679
| 7400 | 25.114 | 130.104 | 6714.822 | -1921.909 | 2282.045
| 7500 | 23.614 | 130.104 | 6805.914 | -1948.483 | 2313.598
| 7600 | 22.114 | 130.104 | 6898.054 | -1973.511 | 2343.317
| 7700 | 20.614 | 130.104 | 6991.18 | -1996.977 | 2371.18
| 7800 | 19.114 | 130.104 | 7085.227 | -2018.865 | 2397.169
| 7900 | 17.614 | 130.104 | 7180.132 | -2039.159 | 2421.267
| 8000 | 16.114 | 130.104 | 7275.829 | -2057.847 | 2443.455
| 8100 | 14.614 | 130.104 | 7372.252 | -2074.914 | 2463.721
| 8200 | 13.114 | 130.104 | 7469.336 | -2090.349 | 2482.048
| 8300 | 11.614 | 130.104 | 7567.014 | -2104.142 | 2498.426
| 8400 | 10.114 | 130.104 | 7665.219 | -2116.283 | 2512.842
| 8500 | 8.614 | 130.104 | 7763.883 | -2126.764 | 2525.287
| 8600 | 7.114 | 130.104 | 7862.94 | -2135.578 | 2535.752
| 8700 | 5.614 | 130.104 | 7962.321 | -2142.718 | 2544.23
| 8800 | 4.114 | 130.104 | 8061.958 | -2148.18 | 2550.716
| 8900 | 2.614 | 130.104 | 8161.783 | -2151.96 | 2555.204
| 9000 | 1.114 | 130.104 | 8261.727 | -2154.055 | 2557.692
| 9074.278 | 0 | 0 | 8336 | -2154.52 | 2558.244
| 9100 | 0 | 0 | 8361.722 | -2154.52 | 2558.244
| 9200 | 0 | 0 | 8461.722 | -2154.52 | 2558.244
| 9300 | 0 | 0 | 8561.722 | -2154.52 | 2558.244
| 9400 | 0 | 0 | 8661.722 | -2154.52 | 2558.244
| 9500 | 0 | 0 | 8761.722 | -2154.52 | 2558.244
| 9600 | 0 | 0 | 8861.722 | -2154.52 | 2558.244
| 9700 | 0 | 0 | 8961.722 | -2154.52 | 2558.244
| 9800 | 0 | 0 | 9061.722 | -2154.52 | 2558.244
| 9900 | 0 | 0 | 9161.722 | -2154.52 | 2558.244
| 10000 | 0 | 0 | 9261.722 | -2154.52 | 2558.244
| 10100 | 0 | 0 | 9361.722 | -2154.52 | 2558.244
| 10200 | 0 | 0 | 9461.722 | -2154.52 | 2558.244
| 10300 | 0 | 0 | 9561.722 | -2154.52 | 2558.244
| 10400 | 0 | 0 | 9661.722 | -2154.52 | 2558.244
| 10500 | 0 | 0 | 9761.722 | -2154.52 | 2558.244
| 10600 | 0 | 0 | 9861.722 | -2154.52 | 2558.244
| 10700 | 0 | 0 | 9961.722 | -2154.52 | 2558.244
| 10800 | 0 | 0 | 10061.722 | -2154.52 | 2558.244
| 10900 | 0 | 0 | 10161.722 | -2154.52 | 2558.244
| 11000 | 0 | 0 | 10261.722 | -2154.52 | 2558.244
| 11100 | 0 | 0 | 10361.722 | -2154.52 | 2558.244
| 11200 | 0 | 0 | 10461.722 | -2154.52 | 2558.244
| 11300 | 0 | 0 | 10561.722 | -2154.52 | 2558.244
| 11400 | 0 | 0 | 10661.722 | -2154.52 | 2558.244
| 11500 | 0 | 0 | 10761.722 | -2154.52 | 2558.244
| 11600 | 0 | 0 | 10861.722 | -2154.52 | 2558.244
| 11700 | 0 | 0 | 10961.722 | -2154.52 | 2558.244
| 11800 | 0 | 0 | 11061.722 | -2154.52 | 2558.244
| 11900 | 0 | 0 | 11161.722 | -2154.52 | 2558.244
| 12000 | 0 | 0 | 11261.722 | -2154.52 | 2558.244
| 12100 | 0 | 0 | 11361.722 | -2154.52 | 2558.244
| 12200 | 0 | 0 | 11461.722 | -2154.52 | 2558.244
| 12300 | 0 | 0 | 11561.722 | -2154.52 | 2558.244
| 12400 | 0 | 0 | 11661.722 | -2154.52 | 2558.244
| 12500 | 0 | 0 | 11761.722 | -2154.52 | 2558.244
| 12600 | 0 | 0 | 11861.722 | -2154.52 | 2558.244
| 12700 | 0 | 0 | 11961.722 | -2154.52 | 2558.244
| 12800 | 0 | 0 | 12061.722 | -2154.52 | 2558.244
| 12854.278 | 0 | 0 | 12116 | -2154.52 | 2558.244

## Lookup (hidden)
North Reference | RetunValue | Grid Type | ReturnValue | Deviation Indicator | ReturnValue
| 2 |  | 0 |  | 2
True |  | SPCS-Colorado Central-NAD27 |  | Directional
Grid |  | SPCS-Colorado Central-NAD83 |  | High Angle
|  | SPCS-Colorado North-NAD27 |  | Horizontal
SPCS-Colorado North-NAD83
SPCS-Colorado South-NAD27
SPCS-Colorado South-NAD83
UTM-Zone 12 NAD27
UTM-Zone 12 NAD83
UTM-Zone 13 NAD27
UTM-Zone 13 NAD83