## Data
Header Information | measured depth (ft) | inclination (°) | azimuth (°) | true vertical depth (ft) | northing +N/-S (ft) | easting +E/-W (ft) | Remarks
Operator Name | 0 | 0 | 0 | 0 | 0 | 0
TEP Rocky Mountain, LLC | 100 | 0 | 0 | 100 | 0 | 0
Operator Number | 120 | 0 | 0 | 120 | 0 | 0
96850 | 186.667 | 2 | 350 | 186.653 | 1.146 | -0.202
Well Name and Number | 200 | 2 | 350 | 199.978 | 1.604 | -0.283
FED RGU 323-1-298 | 300 | 2 | 350 | 299.917 | 5.041 | -0.889
API Number (if available) | 336.667 | 2 | 350 | 336.562 | 6.301 | -1.111
| 400 | 2.595 | 331.292 | 399.845 | 8.647 | -1.992
Location: QQ SEC TWP RGE | 500 | 3.838 | 315.98 | 499.687 | 13.04 | -5.405
SESE 1 2S 98W | 600 | 5.217 | 308.424 | 599.374 | 18.272 | -11.293
Citing Type: Planned or Actual | 700 | 6.649 | 304.065 | 698.836 | 24.341 | -19.651
Planned | 800 | 8.105 | 301.256 | 798.006 | 31.242 | -30.474
Deviation Indicator | 900 | 9.575 | 299.3 | 896.815 | 38.97 | -43.754
Directional | 1000 | 11.053 | 297.862 | 995.197 | 47.521 | -59.483
North Reference | 1100 | 12.536 | 296.76 | 1093.083 | 56.888 | -77.649
True | 1200 | 14.023 | 295.888 | 1190.406 | 67.065 | -98.24
Grid Type | 1300 | 15.512 | 295.181 | 1287.101 | 78.044 | -121.242
#VALUE! | 1400 | 17.003 | 294.595 | 1383.099 | 89.82 | -146.639
| 1500 | 18.495 | 294.1 | 1478.337 | 102.382 | -174.414
| 1588.38 | 19.815 | 293.723 | 1561.821 | 114.134 | -200.925
| 1600 | 19.815 | 293.723 | 1572.754 | 115.718 | -204.531
| 1700 | 19.815 | 293.723 | 1666.833 | 129.357 | -235.566
| 1800 | 19.815 | 293.723 | 1760.912 | 142.995 | -266.6
| 1900 | 19.815 | 293.723 | 1854.991 | 156.633 | -297.634
| 2000 | 19.815 | 293.723 | 1949.07 | 170.271 | -328.668
| 2100 | 19.815 | 293.723 | 2043.149 | 183.909 | -359.703
| 2200 | 19.815 | 293.723 | 2137.228 | 197.548 | -390.737
| 2300 | 19.815 | 293.723 | 2231.307 | 211.186 | -421.771
| 2400 | 19.815 | 293.723 | 2325.386 | 224.824 | -452.805
| 2500 | 19.815 | 293.723 | 2419.465 | 238.462 | -483.84
| 2600 | 19.815 | 293.723 | 2513.545 | 252.1 | -514.874
| 2700 | 19.815 | 293.723 | 2607.624 | 265.739 | -545.908
| 2800 | 19.815 | 293.723 | 2701.703 | 279.377 | -576.942
| 2900 | 19.815 | 293.723 | 2795.782 | 293.015 | -607.977
| 3000 | 19.815 | 293.723 | 2889.861 | 306.653 | -639.011
| 3100 | 19.815 | 293.723 | 2983.94 | 320.291 | -670.045
| 3200 | 19.815 | 293.723 | 3078.019 | 333.93 | -701.079
| 3300 | 19.815 | 293.723 | 3172.098 | 347.568 | -732.114
| 3400 | 19.815 | 293.723 | 3266.177 | 361.206 | -763.148
| 3500 | 19.815 | 293.723 | 3360.256 | 374.844 | -794.182
| 3600 | 19.815 | 293.723 | 3454.335 | 388.482 | -825.216
| 3700 | 19.815 | 293.723 | 3548.415 | 402.121 | -856.251
| 3800 | 19.815 | 293.723 | 3642.494 | 415.759 | -887.285
| 3900 | 19.815 | 293.723 | 3736.573 | 429.397 | -918.319
| 4000 | 19.815 | 293.723 | 3830.652 | 443.035 | -949.353
| 4100 | 19.815 | 293.723 | 3924.731 | 456.673 | -980.388
| 4200 | 19.815 | 293.723 | 4018.81 | 470.311 | -1011.422
| 4300 | 19.815 | 293.723 | 4112.889 | 483.95 | -1042.456
| 4400 | 19.815 | 293.723 | 4206.968 | 497.588 | -1073.49
| 4500 | 19.815 | 293.723 | 4301.047 | 511.226 | -1104.525
| 4600 | 19.815 | 293.723 | 4395.126 | 524.864 | -1135.559
| 4700 | 19.815 | 293.723 | 4489.205 | 538.502 | -1166.593
| 4800 | 19.815 | 293.723 | 4583.285 | 552.141 | -1197.627
| 4900 | 19.815 | 293.723 | 4677.364 | 565.779 | -1228.662
| 5000 | 19.815 | 293.723 | 4771.443 | 579.417 | -1259.696
| 5100 | 19.815 | 293.723 | 4865.522 | 593.055 | -1290.73
| 5200 | 19.815 | 293.723 | 4959.601 | 606.693 | -1321.764
| 5300 | 19.815 | 293.723 | 5053.68 | 620.332 | -1352.799
| 5400 | 19.815 | 293.723 | 5147.759 | 633.97 | -1383.833
| 5500 | 19.815 | 293.723 | 5241.838 | 647.608 | -1414.867
| 5600 | 19.815 | 293.723 | 5335.917 | 661.246 | -1445.901
| 5700 | 19.815 | 293.723 | 5429.996 | 674.884 | -1476.936
| 5800 | 19.815 | 293.723 | 5524.075 | 688.523 | -1507.97
| 5900 | 19.815 | 293.723 | 5618.155 | 702.161 | -1539.004
| 6000 | 19.815 | 293.723 | 5712.234 | 715.799 | -1570.038
| 6100 | 19.815 | 293.723 | 5806.313 | 729.437 | -1601.073
| 6200 | 19.815 | 293.723 | 5900.392 | 743.075 | -1632.107
| 6300 | 19.815 | 293.723 | 5994.471 | 756.714 | -1663.141
| 6400 | 19.815 | 293.723 | 6088.55 | 770.352 | -1694.175
| 6500 | 19.815 | 293.723 | 6182.629 | 783.99 | -1725.21
| 6600 | 19.815 | 293.723 | 6276.708 | 797.628 | -1756.244
| 6700 | 19.815 | 293.723 | 6370.787 | 811.266 | -1787.278
| 6800 | 19.815 | 293.723 | 6464.866 | 824.905 | -1818.312
| 6900 | 19.815 | 293.723 | 6558.945 | 838.543 | -1849.347
| 7000 | 19.815 | 293.723 | 6653.025 | 852.181 | -1880.381
| 7100 | 19.815 | 293.723 | 6747.104 | 865.819 | -1911.415
| 7200 | 19.815 | 293.723 | 6841.183 | 879.457 | -1942.449
| 7300 | 19.815 | 293.723 | 6935.262 | 893.095 | -1973.484
| 7338.161 | 19.815 | 293.723 | 6971.163 | 898.3 | -1985.327
| 7400 | 18.888 | 293.723 | 7029.508 | 906.544 | -2004.086
| 7500 | 17.388 | 293.723 | 7124.536 | 919.068 | -2032.585
| 7600 | 15.888 | 293.723 | 7220.347 | 930.587 | -2058.796
| 7700 | 14.388 | 293.723 | 7316.875 | 941.092 | -2082.703
| 7800 | 12.888 | 293.723 | 7414.052 | 950.578 | -2104.288
| 7900 | 11.388 | 293.723 | 7511.814 | 959.037 | -2123.536
| 8000 | 9.888 | 293.723 | 7610.093 | 966.464 | -2140.436
| 8100 | 8.388 | 293.723 | 7708.821 | 972.853 | -2154.974
| 8200 | 6.888 | 293.723 | 7807.931 | 978.2 | -2167.141
| 8300 | 5.388 | 293.723 | 7907.355 | 982.501 | -2176.929
| 8400 | 3.888 | 293.723 | 8007.025 | 985.754 | -2184.331
| 8500 | 2.388 | 293.723 | 8106.872 | 987.956 | -2189.342
| 8600 | 0.888 | 293.723 | 8206.828 | 989.105 | -2191.958
| 8659.174 | 0 | 0 | 8266 | 989.29 | -2192.378
| 8700 | 0 | 0 | 8306.826 | 989.29 | -2192.378
| 8800 | 0 | 0 | 8406.826 | 989.29 | -2192.378
| 8900 | 0 | 0 | 8506.826 | 989.29 | -2192.378
| 9000 | 0 | 0 | 8606.826 | 989.29 | -2192.378
| 9100 | 0 | 0 | 8706.826 | 989.29 | -2192.378
| 9200 | 0 | 0 | 8806.826 | 989.29 | -2192.378
| 9300 | 0 | 0 | 8906.826 | 989.29 | -2192.378
| 9400 | 0 | 0 | 9006.826 | 989.29 | -2192.378
| 9500 | 0 | 0 | 9106.826 | 989.29 | -2192.378
| 9600 | 0 | 0 | 9206.826 | 989.29 | -2192.378
| 9700 | 0 | 0 | 9306.826 | 989.29 | -2192.378
| 9800 | 0 | 0 | 9406.826 | 989.29 | -2192.378
| 9900 | 0 | 0 | 9506.826 | 989.29 | -2192.378
| 10000 | 0 | 0 | 9606.826 | 989.29 | -2192.378
| 10100 | 0 | 0 | 9706.826 | 989.29 | -2192.378
| 10200 | 0 | 0 | 9806.826 | 989.29 | -2192.378
| 10300 | 0 | 0 | 9906.826 | 989.29 | -2192.378
| 10400 | 0 | 0 | 10006.826 | 989.29 | -2192.378
| 10500 | 0 | 0 | 10106.826 | 989.29 | -2192.378
| 10600 | 0 | 0 | 10206.826 | 989.29 | -2192.378
| 10700 | 0 | 0 | 10306.826 | 989.29 | -2192.378
| 10800 | 0 | 0 | 10406.826 | 989.29 | -2192.378
| 10900 | 0 | 0 | 10506.826 | 989.29 | -2192.378
| 11000 | 0 | 0 | 10606.826 | 989.29 | -2192.378
| 11100 | 0 | 0 | 10706.826 | 989.29 | -2192.378
| 11200 | 0 | 0 | 10806.826 | 989.29 | -2192.378
| 11300 | 0 | 0 | 10906.826 | 989.29 | -2192.378
| 11400 | 0 | 0 | 11006.826 | 989.29 | -2192.378
| 11500 | 0 | 0 | 11106.826 | 989.29 | -2192.378
| 11600 | 0 | 0 | 11206.826 | 989.29 | -2192.378
| 11700 | 0 | 0 | 11306.826 | 989.29 | -2192.378
| 11800 | 0 | 0 | 11406.826 | 989.29 | -2192.378
| 11900 | 0 | 0 | 11506.826 | 989.29 | -2192.378
| 12000 | 0 | 0 | 11606.826 | 989.29 | -2192.378
| 12100 | 0 | 0 | 11706.826 | 989.29 | -2192.378
| 12200 | 0 | 0 | 11806.826 | 989.29 | -2192.378
| 12300 | 0 | 0 | 11906.826 | 989.29 | -2192.378
| 12400 | 0 | 0 | 12006.826 | 989.29 | -2192.378
| 12439.174 | 0 | 0 | 12046 | 989.29 | -2192.378

## Lookup (hidden)
North Reference | RetunValue | Grid Type | ReturnValue | Deviation Indicator | ReturnValue
| 2 |  | 0 |  | 2
True |  | SPCS-Colorado Central-NAD27 |  | Directional
Grid |  | SPCS-Colorado Central-NAD83 |  | High Angle
|  | SPCS-Colorado North-NAD27 |  | Horizontal
SPCS-Colorado North-NAD83
SPCS-Colorado South-NAD27
SPCS-Colorado South-NAD83
UTM-Zone 12 NAD27
UTM-Zone 12 NAD83
UTM-Zone 13 NAD27
UTM-Zone 13 NAD83