## Data
Header Information | measured depth (ft) | inclination (°) | azimuth (°) | true vertical depth (ft) | northing +N/-S (ft) | easting +E/-W (ft) | Remarks
Operator Name | 0 | 0 | 0 | 0 | 0 | 0
TEP Rocky Mountain, LLC | 100 | 0 | 0 | 100 | 0 | 0
Operator Number | 170 | 0 | 0 | 170 | 0 | 0
96850 | 200 | 0.6 | 105 | 199.999 | -0.041 | 0.152
Well Name and Number | 270 | 2 | 105 | 269.98 | -0.452 | 1.686
FED RGU 423-1-298 | 300 | 1.4 | 104.556 | 299.966 | -0.679 | 2.546
API Number (if available) | 400 | 0.601 | 289.482 | 399.959 | -0.811 | 3.234
| 500 | 2.601 | 286.831 | 499.915 | 0.021 | 0.567
Location: QQ SEC TWP RGE | 600 | 4.6 | 286.485 | 599.712 | 1.816 | -5.45
SESE 1 2S 98W | 700 | 6.6 | 286.348 | 699.23 | 4.572 | -14.812
Citing Type: Planned or Actual | 800 | 8.6 | 286.274 | 798.346 | 8.285 | -27.505
Planned | 900 | 10.6 | 286.229 | 896.941 | 12.951 | -43.516
Deviation Indicator | 1000 | 12.6 | 286.197 | 994.893 | 18.565 | -62.824
Directional | 1100 | 14.6 | 286.174 | 1092.084 | 25.119 | -85.405
North Reference | 1200 | 16.6 | 286.157 | 1188.395 | 32.606 | -111.233
True | 1292.93 | 18.459 | 286.144 | 1277.006 | 40.391 | -138.118
Grid Type | 1300 | 18.459 | 286.144 | 1283.712 | 41.013 | -140.268
#VALUE! | 1400 | 18.459 | 286.144 | 1378.567 | 49.817 | -170.682
| 1500 | 18.459 | 286.144 | 1473.422 | 58.621 | -201.096
| 1600 | 18.459 | 286.144 | 1568.277 | 67.424 | -231.51
| 1700 | 18.459 | 286.144 | 1663.132 | 76.228 | -261.924
| 1800 | 18.459 | 286.144 | 1757.988 | 85.032 | -292.339
| 1900 | 18.459 | 286.144 | 1852.843 | 93.835 | -322.753
| 2000 | 18.459 | 286.144 | 1947.698 | 102.639 | -353.167
| 2100 | 18.459 | 286.144 | 2042.553 | 111.443 | -383.581
| 2200 | 18.459 | 286.144 | 2137.408 | 120.246 | -413.995
| 2300 | 18.459 | 286.144 | 2232.263 | 129.05 | -444.409
| 2400 | 18.459 | 286.144 | 2327.118 | 137.854 | -474.823
| 2500 | 18.459 | 286.144 | 2421.973 | 146.657 | -505.237
| 2600 | 18.459 | 286.144 | 2516.828 | 155.461 | -535.651
| 2700 | 18.459 | 286.144 | 2611.683 | 164.265 | -566.065
| 2800 | 18.459 | 286.144 | 2706.538 | 173.068 | -596.479
| 2900 | 18.459 | 286.144 | 2801.393 | 181.872 | -626.893
| 3000 | 18.459 | 286.144 | 2896.248 | 190.676 | -657.307
| 3100 | 18.459 | 286.144 | 2991.103 | 199.479 | -687.721
| 3200 | 18.459 | 286.144 | 3085.958 | 208.283 | -718.135
| 3300 | 18.459 | 286.144 | 3180.814 | 217.087 | -748.549
| 3400 | 18.459 | 286.144 | 3275.669 | 225.89 | -778.963
| 3500 | 18.459 | 286.144 | 3370.524 | 234.694 | -809.377
| 3600 | 18.459 | 286.144 | 3465.379 | 243.498 | -839.791
| 3700 | 18.459 | 286.144 | 3560.234 | 252.301 | -870.205
| 3800 | 18.459 | 286.144 | 3655.089 | 261.105 | -900.619
| 3900 | 18.459 | 286.144 | 3749.944 | 269.909 | -931.033
| 4000 | 18.459 | 286.144 | 3844.799 | 278.712 | -961.447
| 4100 | 18.459 | 286.144 | 3939.654 | 287.516 | -991.861
| 4200 | 18.459 | 286.144 | 4034.509 | 296.32 | -1022.275
| 4300 | 18.459 | 286.144 | 4129.364 | 305.123 | -1052.689
| 4400 | 18.459 | 286.144 | 4224.219 | 313.927 | -1083.103
| 4500 | 18.459 | 286.144 | 4319.074 | 322.731 | -1113.517
| 4600 | 18.459 | 286.144 | 4413.929 | 331.534 | -1143.931
| 4700 | 18.459 | 286.144 | 4508.784 | 340.338 | -1174.345
| 4800 | 18.459 | 286.144 | 4603.64 | 349.142 | -1204.759
| 4900 | 18.459 | 286.144 | 4698.495 | 357.945 | -1235.173
| 5000 | 18.459 | 286.144 | 4793.35 | 366.749 | -1265.587
| 5100 | 18.459 | 286.144 | 4888.205 | 375.553 | -1296.001
| 5200 | 18.459 | 286.144 | 4983.06 | 384.356 | -1326.415
| 5300 | 18.459 | 286.144 | 5077.915 | 393.16 | -1356.829
| 5400 | 18.459 | 286.144 | 5172.77 | 401.964 | -1387.243
| 5500 | 18.459 | 286.144 | 5267.625 | 410.767 | -1417.657
| 5600 | 18.459 | 286.144 | 5362.48 | 419.571 | -1448.071
| 5700 | 18.459 | 286.144 | 5457.335 | 428.375 | -1478.485
| 5800 | 18.459 | 286.144 | 5552.19 | 437.178 | -1508.899
| 5900 | 18.459 | 286.144 | 5647.045 | 445.982 | -1539.313
| 6000 | 18.459 | 286.144 | 5741.9 | 454.786 | -1569.727
| 6100 | 18.459 | 286.144 | 5836.755 | 463.589 | -1600.141
| 6200 | 18.459 | 286.144 | 5931.61 | 472.393 | -1630.555
| 6300 | 18.459 | 286.144 | 6026.466 | 481.197 | -1660.969
| 6400 | 18.459 | 286.144 | 6121.321 | 490 | -1691.383
| 6500 | 18.459 | 286.144 | 6216.176 | 498.804 | -1721.797
| 6600 | 18.459 | 286.144 | 6311.031 | 507.608 | -1752.211
| 6700 | 18.459 | 286.144 | 6405.886 | 516.411 | -1782.625
| 6800 | 18.459 | 286.144 | 6500.741 | 525.215 | -1813.039
| 6900 | 18.459 | 286.144 | 6595.596 | 534.019 | -1843.453
| 7000 | 18.459 | 286.144 | 6690.451 | 542.822 | -1873.867
| 7100 | 18.459 | 286.144 | 6785.306 | 551.626 | -1904.281
| 7200 | 18.459 | 286.144 | 6880.161 | 560.43 | -1934.695
| 7300 | 18.459 | 286.144 | 6975.016 | 569.233 | -1965.109
| 7364.903 | 18.459 | 286.144 | 7036.58 | 574.947 | -1984.849
| 7400 | 17.933 | 286.144 | 7069.922 | 577.994 | -1995.376
| 7500 | 16.433 | 286.144 | 7165.456 | 586.208 | -2023.752
| 7600 | 14.933 | 286.144 | 7261.731 | 593.724 | -2049.716
| 7700 | 13.433 | 286.144 | 7358.68 | 600.536 | -2073.25
| 7800 | 11.933 | 286.144 | 7456.237 | 606.64 | -2094.339
| 7900 | 10.433 | 286.144 | 7554.336 | 612.032 | -2112.967
| 8000 | 8.933 | 286.144 | 7652.909 | 616.709 | -2129.122
| 8100 | 7.433 | 286.144 | 7751.888 | 620.666 | -2142.793
| 8200 | 5.933 | 286.144 | 7851.206 | 623.901 | -2153.971
| 8300 | 4.433 | 286.144 | 7950.794 | 626.413 | -2162.647
| 8400 | 2.933 | 286.144 | 8050.585 | 628.199 | -2168.816
| 8500 | 1.433 | 286.144 | 8150.509 | 629.257 | -2172.474
| 8595.501 | 0 | 0 | 8246 | 629.589 | -2173.621
| 8600 | 0 | 0 | 8250.499 | 629.589 | -2173.621
| 8700 | 0 | 0 | 8350.499 | 629.589 | -2173.621
| 8800 | 0 | 0 | 8450.499 | 629.589 | -2173.621
| 8900 | 0 | 0 | 8550.499 | 629.589 | -2173.621
| 9000 | 0 | 0 | 8650.499 | 629.589 | -2173.621
| 9100 | 0 | 0 | 8750.499 | 629.589 | -2173.621
| 9200 | 0 | 0 | 8850.499 | 629.589 | -2173.621
| 9300 | 0 | 0 | 8950.499 | 629.589 | -2173.621
| 9400 | 0 | 0 | 9050.499 | 629.589 | -2173.621
| 9500 | 0 | 0 | 9150.499 | 629.589 | -2173.621
| 9600 | 0 | 0 | 9250.499 | 629.589 | -2173.621
| 9700 | 0 | 0 | 9350.499 | 629.589 | -2173.621
| 9800 | 0 | 0 | 9450.499 | 629.589 | -2173.621
| 9900 | 0 | 0 | 9550.499 | 629.589 | -2173.621
| 10000 | 0 | 0 | 9650.499 | 629.589 | -2173.621
| 10100 | 0 | 0 | 9750.499 | 629.589 | -2173.621
| 10200 | 0 | 0 | 9850.499 | 629.589 | -2173.621
| 10300 | 0 | 0 | 9950.499 | 629.589 | -2173.621
| 10400 | 0 | 0 | 10050.499 | 629.589 | -2173.621
| 10500 | 0 | 0 | 10150.499 | 629.589 | -2173.621
| 10600 | 0 | 0 | 10250.499 | 629.589 | -2173.621
| 10700 | 0 | 0 | 10350.499 | 629.589 | -2173.621
| 10800 | 0 | 0 | 10450.499 | 629.589 | -2173.621
| 10900 | 0 | 0 | 10550.499 | 629.589 | -2173.621
| 11000 | 0 | 0 | 10650.499 | 629.589 | -2173.621
| 11100 | 0 | 0 | 10750.499 | 629.589 | -2173.621
| 11200 | 0 | 0 | 10850.499 | 629.589 | -2173.621
| 11300 | 0 | 0 | 10950.499 | 629.589 | -2173.621
| 11400 | 0 | 0 | 11050.499 | 629.589 | -2173.621
| 11500 | 0 | 0 | 11150.499 | 629.589 | -2173.621
| 11600 | 0 | 0 | 11250.499 | 629.589 | -2173.621
| 11700 | 0 | 0 | 11350.499 | 629.589 | -2173.621
| 11800 | 0 | 0 | 11450.499 | 629.589 | -2173.621
| 11900 | 0 | 0 | 11550.499 | 629.589 | -2173.621
| 12000 | 0 | 0 | 11650.499 | 629.589 | -2173.621
| 12100 | 0 | 0 | 11750.499 | 629.589 | -2173.621
| 12200 | 0 | 0 | 11850.499 | 629.589 | -2173.621
| 12300 | 0 | 0 | 11950.499 | 629.589 | -2173.621
| 12375.501 | 0 | 0 | 12026 | 629.589 | -2173.621

## Lookup (hidden)
North Reference | RetunValue | Grid Type | ReturnValue | Deviation Indicator | ReturnValue
| 2 |  | 0 |  | 2
True |  | SPCS-Colorado Central-NAD27 |  | Directional
Grid |  | SPCS-Colorado Central-NAD83 |  | High Angle
|  | SPCS-Colorado North-NAD27 |  | Horizontal
SPCS-Colorado North-NAD83
SPCS-Colorado South-NAD27
SPCS-Colorado South-NAD83
UTM-Zone 12 NAD27
UTM-Zone 12 NAD83
UTM-Zone 13 NAD27
UTM-Zone 13 NAD83