## Data
Header Information | measured depth (ft) | inclination (°) | azimuth (°) | true vertical depth (ft) | northing +N/-S (ft) | easting +E/-W (ft) | Remarks
Operator Name | 0 | 0 | 0 | 0 | 0 | 0
TEP Rocky Mountain, LLC | 100 | 0 | 0 | 100 | 0 | 0
Operator Number | 120 | 0 | 0 | 120 | 0 | 0
96850 | 200 | 1.6 | 160 | 199.99 | -1.05 | 0.382
Well Name and Number | 300 | 3.6 | 160 | 299.882 | -5.312 | 1.933
FED RGU 521-12-298 | 370 | 5 | 160 | 369.683 | -10.244 | 3.728
API Number (if available) | 400 | 5.189 | 166.416 | 399.565 | -12.791 | 4.494
| 500 | 6.209 | 183.879 | 499.076 | -22.583 | 5.191
Location: QQ SEC TWP RGE | 600 | 7.626 | 195.681 | 598.351 | -34.368 | 3.031
SESE 1 2S 98W | 700 | 9.259 | 203.584 | 697.267 | -48.131 | -1.981
Citing Type: Planned or Actual | 800 | 11.014 | 209.064 | 795.705 | -63.855 | -9.841
Planned | 900 | 12.839 | 213.029 | 893.544 | -81.521 | -20.538
Deviation Indicator | 1000 | 14.709 | 216.011 | 990.665 | -101.108 | -34.06
Directional | 1100 | 16.609 | 218.329 | 1086.95 | -122.592 | -50.39
North Reference | 1200 | 18.53 | 220.181 | 1182.281 | -145.946 | -69.508
True | 1300 | 20.465 | 221.695 | 1276.543 | -171.142 | -91.391
Grid Type | 1400 | 22.411 | 222.957 | 1369.62 | -198.15 | -116.013
#VALUE! | 1453.361 | 23.454 | 223.548 | 1418.763 | -213.292 | -130.261
| 1500 | 23.454 | 223.548 | 1461.549 | -226.746 | -143.05
| 1600 | 23.454 | 223.548 | 1553.287 | -255.593 | -170.471
| 1700 | 23.454 | 223.548 | 1645.025 | -284.44 | -197.892
| 1800 | 23.454 | 223.548 | 1736.764 | -313.287 | -225.314
| 1900 | 23.454 | 223.548 | 1828.502 | -342.134 | -252.735
| 2000 | 23.454 | 223.548 | 1920.24 | -370.981 | -280.156
| 2100 | 23.454 | 223.548 | 2011.979 | -399.828 | -307.577
| 2200 | 23.454 | 223.548 | 2103.717 | -428.675 | -334.999
| 2300 | 23.454 | 223.548 | 2195.455 | -457.522 | -362.42
| 2400 | 23.454 | 223.548 | 2287.194 | -486.369 | -389.841
| 2500 | 23.454 | 223.548 | 2378.932 | -515.217 | -417.262
| 2600 | 23.454 | 223.548 | 2470.67 | -544.064 | -444.684
| 2700 | 23.454 | 223.548 | 2562.409 | -572.911 | -472.105
| 2800 | 23.454 | 223.548 | 2654.147 | -601.758 | -499.526
| 2900 | 23.454 | 223.548 | 2745.885 | -630.605 | -526.948
| 3000 | 23.454 | 223.548 | 2837.624 | -659.452 | -554.369
| 3100 | 23.454 | 223.548 | 2929.362 | -688.299 | -581.79
| 3200 | 23.454 | 223.548 | 3021.1 | -717.146 | -609.211
| 3300 | 23.454 | 223.548 | 3112.839 | -745.993 | -636.633
| 3400 | 23.454 | 223.548 | 3204.577 | -774.84 | -664.054
| 3500 | 23.454 | 223.548 | 3296.315 | -803.687 | -691.475
| 3600 | 23.454 | 223.548 | 3388.054 | -832.534 | -718.896
| 3700 | 23.454 | 223.548 | 3479.792 | -861.381 | -746.318
| 3800 | 23.454 | 223.548 | 3571.53 | -890.228 | -773.739
| 3900 | 23.454 | 223.548 | 3663.269 | -919.076 | -801.16
| 4000 | 23.454 | 223.548 | 3755.007 | -947.923 | -828.581
| 4100 | 23.454 | 223.548 | 3846.745 | -976.77 | -856.003
| 4200 | 23.454 | 223.548 | 3938.484 | -1005.617 | -883.424
| 4300 | 23.454 | 223.548 | 4030.222 | -1034.464 | -910.845
| 4400 | 23.454 | 223.548 | 4121.96 | -1063.311 | -938.267
| 4500 | 23.454 | 223.548 | 4213.699 | -1092.158 | -965.688
| 4600 | 23.454 | 223.548 | 4305.437 | -1121.005 | -993.109
| 4700 | 23.454 | 223.548 | 4397.175 | -1149.852 | -1020.53
| 4800 | 23.454 | 223.548 | 4488.914 | -1178.699 | -1047.952
| 4900 | 23.454 | 223.548 | 4580.652 | -1207.546 | -1075.373
| 5000 | 23.454 | 223.548 | 4672.39 | -1236.393 | -1102.794
| 5100 | 23.454 | 223.548 | 4764.128 | -1265.24 | -1130.215
| 5200 | 23.454 | 223.548 | 4855.867 | -1294.087 | -1157.637
| 5300 | 23.454 | 223.548 | 4947.605 | -1322.934 | -1185.058
| 5400 | 23.454 | 223.548 | 5039.343 | -1351.782 | -1212.479
| 5500 | 23.454 | 223.548 | 5131.082 | -1380.629 | -1239.9
| 5600 | 23.454 | 223.548 | 5222.82 | -1409.476 | -1267.322
| 5700 | 23.454 | 223.548 | 5314.558 | -1438.323 | -1294.743
| 5800 | 23.454 | 223.548 | 5406.297 | -1467.17 | -1322.164
| 5900 | 23.454 | 223.548 | 5498.035 | -1496.017 | -1349.586
| 6000 | 23.454 | 223.548 | 5589.773 | -1524.864 | -1377.007
| 6100 | 23.454 | 223.548 | 5681.512 | -1553.711 | -1404.428
| 6200 | 23.454 | 223.548 | 5773.25 | -1582.558 | -1431.849
| 6300 | 23.454 | 223.548 | 5864.988 | -1611.405 | -1459.271
| 6400 | 23.454 | 223.548 | 5956.727 | -1640.252 | -1486.692
| 6426.822 | 23.454 | 223.548 | 5981.333 | -1647.99 | -1494.047
| 6500 | 22.356 | 223.548 | 6048.74 | -1668.632 | -1513.669
| 6600 | 20.856 | 223.548 | 6141.711 | -1695.319 | -1539.037
| 6700 | 19.356 | 223.548 | 6235.614 | -1720.234 | -1562.72
| 6800 | 17.856 | 223.548 | 6330.385 | -1743.358 | -1584.702
| 6900 | 16.356 | 223.548 | 6425.959 | -1764.676 | -1604.966
| 7000 | 14.856 | 223.548 | 6522.27 | -1784.174 | -1623.5
| 7100 | 13.356 | 223.548 | 6619.252 | -1801.838 | -1640.291
| 7200 | 11.856 | 223.548 | 6716.838 | -1817.655 | -1655.327
| 7300 | 10.356 | 223.548 | 6814.963 | -1831.616 | -1668.597
| 7400 | 8.856 | 223.548 | 6913.558 | -1843.71 | -1680.094
| 7500 | 7.356 | 223.548 | 7012.556 | -1853.93 | -1689.808
| 7600 | 5.856 | 223.548 | 7111.889 | -1862.267 | -1697.734
| 7700 | 4.356 | 223.548 | 7211.49 | -1868.717 | -1703.865
| 7800 | 2.856 | 223.548 | 7311.289 | -1873.276 | -1708.198
| 7900 | 1.356 | 223.548 | 7411.218 | -1875.939 | -1710.73
| 7990.39 | 0 | 0 | 7501.6 | -1876.714 | -1711.466
| 8000 | 0 | 0 | 7511.21 | -1876.714 | -1711.466
| 8100 | 0 | 0 | 7611.21 | -1876.714 | -1711.466
| 8200 | 0 | 0 | 7711.21 | -1876.714 | -1711.466
| 8300 | 0 | 0 | 7811.21 | -1876.714 | -1711.466
| 8400 | 0 | 0 | 7911.21 | -1876.714 | -1711.466
| 8500 | 0 | 0 | 8011.21 | -1876.714 | -1711.466
| 8600 | 0 | 0 | 8111.21 | -1876.714 | -1711.466
| 8700 | 0 | 0 | 8211.21 | -1876.714 | -1711.466
| 8800 | 0 | 0 | 8311.21 | -1876.714 | -1711.466
| 8900 | 0 | 0 | 8411.21 | -1876.714 | -1711.466
| 9000 | 0 | 0 | 8511.21 | -1876.714 | -1711.466
| 9100 | 0 | 0 | 8611.21 | -1876.714 | -1711.466
| 9200 | 0 | 0 | 8711.21 | -1876.714 | -1711.466
| 9300 | 0 | 0 | 8811.21 | -1876.714 | -1711.466
| 9400 | 0 | 0 | 8911.21 | -1876.714 | -1711.466
| 9500 | 0 | 0 | 9011.21 | -1876.714 | -1711.466
| 9600 | 0 | 0 | 9111.21 | -1876.714 | -1711.466
| 9700 | 0 | 0 | 9211.21 | -1876.714 | -1711.466
| 9800 | 0 | 0 | 9311.21 | -1876.714 | -1711.466
| 9900 | 0 | 0 | 9411.21 | -1876.714 | -1711.466
| 10000 | 0 | 0 | 9511.21 | -1876.714 | -1711.466
| 10100 | 0 | 0 | 9611.21 | -1876.714 | -1711.466
| 10200 | 0 | 0 | 9711.21 | -1876.714 | -1711.466
| 10300 | 0 | 0 | 9811.21 | -1876.714 | -1711.466
| 10400 | 0 | 0 | 9911.21 | -1876.714 | -1711.466
| 10500 | 0 | 0 | 10011.21 | -1876.714 | -1711.466
| 10600 | 0 | 0 | 10111.21 | -1876.714 | -1711.466
| 10700 | 0 | 0 | 10211.21 | -1876.714 | -1711.466
| 10800 | 0 | 0 | 10311.21 | -1876.714 | -1711.466
| 10900 | 0 | 0 | 10411.21 | -1876.714 | -1711.466
| 11000 | 0 | 0 | 10511.21 | -1876.714 | -1711.466
| 11100 | 0 | 0 | 10611.21 | -1876.714 | -1711.466
| 11200 | 0 | 0 | 10711.21 | -1876.714 | -1711.466
| 11300 | 0 | 0 | 10811.21 | -1876.714 | -1711.466
| 11400 | 0 | 0 | 10911.21 | -1876.714 | -1711.466
| 11500 | 0 | 0 | 11011.21 | -1876.714 | -1711.466
| 11600 | 0 | 0 | 11111.21 | -1876.714 | -1711.466
| 11700 | 0 | 0 | 11211.21 | -1876.714 | -1711.466
| 11800 | 0 | 0 | 11311.21 | -1876.714 | -1711.466
| 11900 | 0 | 0 | 11411.21 | -1876.714 | -1711.466
| 12000 | 0 | 0 | 11511.21 | -1876.714 | -1711.466
| 12100 | 0 | 0 | 11611.21 | -1876.714 | -1711.466
| 12200 | 0 | 0 | 11711.21 | -1876.714 | -1711.466
| 12300 | 0 | 0 | 11811.21 | -1876.714 | -1711.466
| 12404.79 | 0 | 0 | 11916 | -1876.714 | -1711.466

## Lookup (hidden)
North Reference | RetunValue | Grid Type | ReturnValue | Deviation Indicator | ReturnValue
| 2 |  | 0 |  | 2
True |  | SPCS-Colorado Central-NAD27 |  | Directional
Grid |  | SPCS-Colorado Central-NAD83 |  | High Angle
|  | SPCS-Colorado North-NAD27 |  | Horizontal
SPCS-Colorado North-NAD83
SPCS-Colorado South-NAD27
SPCS-Colorado South-NAD83
UTM-Zone 12 NAD27
UTM-Zone 12 NAD83
UTM-Zone 13 NAD27
UTM-Zone 13 NAD83