## Data
Header Information | measured depth (ft) | inclination (°) | azimuth (°) | true vertical depth (ft) | northing +N/-S (ft) | easting +E/-W (ft) | Remarks
Operator Name | 0 | 0 | 0 | 0 | 0 | 0
TEP Rocky Mountain, LLC | 100 | 0 | 0 | 100 | 0 | 0
Operator Number | 120 | 0 | 0 | 120 | 0 | 0
96850 | 200 | 2.4 | 345 | 199.977 | 1.618 | -0.434
Well Name and Number | 300 | 5.4 | 345 | 299.734 | 8.187 | -2.194
FED RGU 23-1-298 | 400 | 8.4 | 345 | 398.998 | 19.79 | -5.303
API Number (if available) | 453.333 | 10 | 345 | 451.644 | 28.026 | -7.51
| 500 | 10.513 | 337.678 | 497.566 | 35.879 | -10.176
Location: QQ SEC TWP RGE | 600 | 12.09 | 324.597 | 595.64 | 52.859 | -19.71
SESE 1 2S 98W | 700 | 14.13 | 314.857 | 693.041 | 70.008 | -34.433
Citing Type: Planned or Actual | 800 | 16.461 | 307.673 | 789.501 | 87.28 | -54.304
Planned | 900 | 18.976 | 302.287 | 884.756 | 104.628 | -79.269
Deviation Indicator | 945.687 | 20.168 | 300.266 | 927.803 | 112.566 | -92.351
Directional | 1000 | 20.168 | 300.266 | 978.786 | 122.004 | -108.525
North Reference | 1100 | 20.168 | 300.266 | 1072.654 | 139.381 | -138.303
True | 1200 | 20.168 | 300.266 | 1166.522 | 156.758 | -168.081
Grid Type | 1300 | 20.168 | 300.266 | 1260.391 | 174.136 | -197.859
#VALUE! | 1400 | 20.168 | 300.266 | 1354.259 | 191.513 | -227.638
| 1500 | 20.168 | 300.266 | 1448.128 | 208.89 | -257.416
| 1600 | 20.168 | 300.266 | 1541.996 | 226.268 | -287.194
| 1700 | 20.168 | 300.266 | 1635.865 | 243.645 | -316.973
| 1800 | 20.168 | 300.266 | 1729.733 | 261.022 | -346.751
| 1900 | 20.168 | 300.266 | 1823.602 | 278.4 | -376.529
| 2000 | 20.168 | 300.266 | 1917.47 | 295.777 | -406.307
| 2100 | 20.168 | 300.266 | 2011.338 | 313.154 | -436.086
| 2200 | 20.168 | 300.266 | 2105.207 | 330.532 | -465.864
| 2300 | 20.168 | 300.266 | 2199.075 | 347.909 | -495.642
| 2400 | 20.168 | 300.266 | 2292.944 | 365.286 | -525.42
| 2500 | 20.168 | 300.266 | 2386.812 | 382.664 | -555.199
| 2600 | 20.168 | 300.266 | 2480.681 | 400.041 | -584.977
| 2700 | 20.168 | 300.266 | 2574.549 | 417.418 | -614.755
| 2800 | 20.168 | 300.266 | 2668.417 | 434.795 | -644.533
| 2900 | 20.168 | 300.266 | 2762.286 | 452.173 | -674.312
| 3000 | 20.168 | 300.266 | 2856.154 | 469.55 | -704.09
| 3100 | 20.168 | 300.266 | 2950.023 | 486.927 | -733.868
| 3200 | 20.168 | 300.266 | 3043.891 | 504.305 | -763.647
| 3300 | 20.168 | 300.266 | 3137.76 | 521.682 | -793.425
| 3400 | 20.168 | 300.266 | 3231.628 | 539.059 | -823.203
| 3500 | 20.168 | 300.266 | 3325.497 | 556.437 | -852.981
| 3600 | 20.168 | 300.266 | 3419.365 | 573.814 | -882.76
| 3700 | 20.168 | 300.266 | 3513.233 | 591.191 | -912.538
| 3800 | 20.168 | 300.266 | 3607.102 | 608.569 | -942.316
| 3900 | 20.168 | 300.266 | 3700.97 | 625.946 | -972.094
| 4000 | 20.168 | 300.266 | 3794.839 | 643.323 | -1001.873
| 4100 | 20.168 | 300.266 | 3888.707 | 660.701 | -1031.651
| 4200 | 20.168 | 300.266 | 3982.576 | 678.078 | -1061.429
| 4300 | 20.168 | 300.266 | 4076.444 | 695.455 | -1091.207
| 4400 | 20.168 | 300.266 | 4170.312 | 712.833 | -1120.986
| 4500 | 20.168 | 300.266 | 4264.181 | 730.21 | -1150.764
| 4600 | 20.168 | 300.266 | 4358.049 | 747.587 | -1180.542
| 4700 | 20.168 | 300.266 | 4451.918 | 764.965 | -1210.32
| 4800 | 20.168 | 300.266 | 4545.786 | 782.342 | -1240.099
| 4900 | 20.168 | 300.266 | 4639.655 | 799.719 | -1269.877
| 5000 | 20.168 | 300.266 | 4733.523 | 817.097 | -1299.655
| 5100 | 20.168 | 300.266 | 4827.392 | 834.474 | -1329.434
| 5200 | 20.168 | 300.266 | 4921.26 | 851.851 | -1359.212
| 5300 | 20.168 | 300.266 | 5015.128 | 869.228 | -1388.99
| 5400 | 20.168 | 300.266 | 5108.997 | 886.606 | -1418.768
| 5500 | 20.168 | 300.266 | 5202.865 | 903.983 | -1448.547
| 5600 | 20.168 | 300.266 | 5296.734 | 921.36 | -1478.325
| 5700 | 20.168 | 300.266 | 5390.602 | 938.738 | -1508.103
| 5800 | 20.168 | 300.266 | 5484.471 | 956.115 | -1537.881
| 5900 | 20.168 | 300.266 | 5578.339 | 973.492 | -1567.66
| 6000 | 20.168 | 300.266 | 5672.207 | 990.87 | -1597.438
| 6100 | 20.168 | 300.266 | 5766.076 | 1008.247 | -1627.216
| 6200 | 20.168 | 300.266 | 5859.944 | 1025.624 | -1656.994
| 6300 | 20.168 | 300.266 | 5953.813 | 1043.002 | -1686.773
| 6400 | 20.168 | 300.266 | 6047.681 | 1060.379 | -1716.551
| 6500 | 20.168 | 300.266 | 6141.55 | 1077.756 | -1746.329
| 6600 | 20.168 | 300.266 | 6235.418 | 1095.134 | -1776.108
| 6700 | 20.168 | 300.266 | 6329.287 | 1112.511 | -1805.886
| 6800 | 20.168 | 300.266 | 6423.155 | 1129.888 | -1835.664
| 6900 | 20.168 | 300.266 | 6517.023 | 1147.266 | -1865.442
| 7000 | 20.168 | 300.266 | 6610.892 | 1164.643 | -1895.221
| 7100 | 20.168 | 300.266 | 6704.76 | 1182.02 | -1924.999
| 7200 | 20.168 | 300.266 | 6798.629 | 1199.398 | -1954.777
| 7300 | 20.168 | 300.266 | 6892.497 | 1216.775 | -1984.555
| 7381.549 | 20.168 | 300.266 | 6969.046 | 1230.946 | -2008.839
| 7400 | 19.891 | 300.266 | 6986.381 | 1234.131 | -2014.297
| 7500 | 18.391 | 300.266 | 7080.849 | 1250.657 | -2042.617
| 7600 | 16.891 | 300.266 | 7176.144 | 1265.932 | -2068.792
| 7700 | 15.391 | 300.266 | 7272.199 | 1279.943 | -2092.803
| 7800 | 13.891 | 300.266 | 7368.949 | 1292.683 | -2114.634
| 7900 | 12.391 | 300.266 | 7466.327 | 1304.142 | -2134.27
| 8000 | 10.891 | 300.266 | 7564.267 | 1314.312 | -2151.697
| 8100 | 9.391 | 300.266 | 7662.702 | 1323.186 | -2166.905
| 8200 | 7.891 | 300.266 | 7761.564 | 1330.759 | -2179.882
| 8300 | 6.391 | 300.266 | 7860.785 | 1337.025 | -2190.619
| 8400 | 4.891 | 300.266 | 7960.298 | 1341.979 | -2199.109
| 8500 | 3.391 | 300.266 | 8060.034 | 1345.619 | -2205.346
| 8600 | 1.891 | 300.266 | 8159.925 | 1347.942 | -2209.326
| 8700 | 0.391 | 300.266 | 8259.902 | 1348.946 | -2211.047
| 8726.098 | 0 | 0 | 8286 | 1348.991 | -2211.124
| 8800 | 0 | 0 | 8359.902 | 1348.991 | -2211.124
| 8900 | 0 | 0 | 8459.902 | 1348.991 | -2211.124
| 9000 | 0 | 0 | 8559.902 | 1348.991 | -2211.124
| 9100 | 0 | 0 | 8659.902 | 1348.991 | -2211.124
| 9200 | 0 | 0 | 8759.902 | 1348.991 | -2211.124
| 9300 | 0 | 0 | 8859.902 | 1348.991 | -2211.124
| 9400 | 0 | 0 | 8959.902 | 1348.991 | -2211.124
|  |  |  | 9059.902 | 1348.991 | -2211.124
|  |  |  | 9159.902 | 1348.991 | -2211.124
|  |  |  | 9259.902 | 1348.991 | -2211.124
|  |  |  | 9359.902 | 1348.991 | -2211.124
|  |  |  | 9459.902 | 1348.991 | -2211.124
|  |  |  | 9559.902 | 1348.991 | -2211.124
|  |  |  | 9659.902 | 1348.991 | -2211.124
|  |  |  | 9759.902 | 1348.991 | -2211.124
|  |  |  | 9859.902 | 1348.991 | -2211.124
|  |  |  | 9959.902 | 1348.991 | -2211.124
|  |  |  | 10059.902 | 1348.991 | -2211.124
|  |  |  | 10159.902 | 1348.991 | -2211.124
|  |  |  | 10259.902 | 1348.991 | -2211.124
|  |  |  | 10359.902 | 1348.991 | -2211.124
|  |  |  | 10459.902 | 1348.991 | -2211.124
|  |  |  | 10559.902 | 1348.991 | -2211.124
|  |  |  | 10659.902 | 1348.991 | -2211.124
|  |  |  | 10759.902 | 1348.991 | -2211.124
|  |  |  | 10859.902 | 1348.991 | -2211.124
|  |  |  | 10959.902 | 1348.991 | -2211.124
|  |  |  | 11059.902 | 1348.991 | -2211.124
|  |  |  | 11159.902 | 1348.991 | -2211.124
|  |  |  | 11259.902 | 1348.991 | -2211.124
|  |  |  | 11359.902 | 1348.991 | -2211.124
|  |  |  | 11459.902 | 1348.991 | -2211.124
|  |  |  | 11559.902 | 1348.991 | -2211.124
|  |  |  | 11659.902 | 1348.991 | -2211.124
|  |  |  | 11759.902 | 1348.991 | -2211.124
|  |  |  | 11859.902 | 1348.991 | -2211.124
|  |  |  | 11959.902 | 1348.991 | -2211.124
|  |  |  | 12066 | 1348.991 | -2211.124

## Lookup (hidden)
North Reference | RetunValue | Grid Type | ReturnValue | Deviation Indicator | ReturnValue
| 2 |  | 0 |  | 2
True |  | SPCS-Colorado Central-NAD27 |  | Directional
Grid |  | SPCS-Colorado Central-NAD83 |  | High Angle
|  | SPCS-Colorado North-NAD27 |  | Horizontal
SPCS-Colorado North-NAD83
SPCS-Colorado South-NAD27
SPCS-Colorado South-NAD83
UTM-Zone 12 NAD27
UTM-Zone 12 NAD83
UTM-Zone 13 NAD27
UTM-Zone 13 NAD83