## Data
Header Information | measured depth (ft) | inclination (°) | azimuth (°) | true vertical depth (ft) | northing +N/-S (ft) | easting +E/-W (ft) | Remarks
Operator Name | 0 | 0 | 0 | 0 | 0 | 0
TEP Rocky Mountain, LLC | 100 | 0 | 0 | 100 | 0 | 0
Operator Number | 150 | 0 | 0 | 150 | 0 | 0
96850 | 200 | 1 | 90 | 199.997 | 0 | 0.436
Well Name and Number | 300 | 3 | 90 | 299.931 | 0 | 3.926
FED RGU 424-6-297 | 400 | 5 | 90 | 399.683 | 0 | 10.901
API Number (if available) | 500 | 6.896 | 96.232 | 499.141 | -0.652 | 21.228
| 600 | 8.837 | 99.763 | 598.196 | -2.606 | 34.767
Location: QQ SEC TWP RGE | 700 | 10.8 | 102.025 | 696.726 | -5.861 | 51.503
SESE 1 2S 98W | 800 | 12.775 | 103.596 | 794.613 | -10.412 | 71.415
Citing Type: Planned or Actual | 900 | 14.756 | 104.752 | 891.736 | -16.255 | 94.478
Planned | 1000 | 16.741 | 105.639 | 987.978 | -23.38 | 120.665
Deviation Indicator | 1100 | 18.73 | 106.342 | 1083.221 | -31.781 | 149.944
Directional | 1180.35 | 20.329 | 106.811 | 1158.946 | -39.448 | 175.685
North Reference | 1200 | 20.329 | 106.811 | 1177.372 | -41.423 | 182.22
True | 1300 | 20.329 | 106.811 | 1271.143 | -51.471 | 215.476
Grid Type | 1400 | 20.329 | 106.811 | 1364.915 | -61.518 | 248.733
#VALUE! | 1500 | 20.329 | 106.811 | 1458.686 | -71.566 | 281.989
| 1600 | 20.329 | 106.811 | 1552.457 | -81.614 | 315.245
| 1700 | 20.329 | 106.811 | 1646.229 | -91.662 | 348.501
| 1800 | 20.329 | 106.811 | 1740 | -101.71 | 381.758
| 1900 | 20.329 | 106.811 | 1833.771 | -111.757 | 415.014
| 2000 | 20.329 | 106.811 | 1927.542 | -121.805 | 448.27
| 2100 | 20.329 | 106.811 | 2021.314 | -131.853 | 481.527
| 2200 | 20.329 | 106.811 | 2115.085 | -141.901 | 514.783
| 2300 | 20.329 | 106.811 | 2208.856 | -151.949 | 548.039
| 2400 | 20.329 | 106.811 | 2302.628 | -161.997 | 581.295
| 2500 | 20.329 | 106.811 | 2396.399 | -172.044 | 614.552
| 2600 | 20.329 | 106.811 | 2490.17 | -182.092 | 647.808
| 2700 | 20.329 | 106.811 | 2583.942 | -192.14 | 681.064
| 2800 | 20.329 | 106.811 | 2677.713 | -202.188 | 714.321
| 2900 | 20.329 | 106.811 | 2771.484 | -212.236 | 747.577
| 3000 | 20.329 | 106.811 | 2865.256 | -222.283 | 780.833
| 3100 | 20.329 | 106.811 | 2959.027 | -232.331 | 814.089
| 3200 | 20.329 | 106.811 | 3052.798 | -242.379 | 847.346
| 3300 | 20.329 | 106.811 | 3146.57 | -252.427 | 880.602
| 3400 | 20.329 | 106.811 | 3240.341 | -262.475 | 913.858
| 3500 | 20.329 | 106.811 | 3334.112 | -272.523 | 947.114
| 3600 | 20.329 | 106.811 | 3427.884 | -282.57 | 980.371
| 3700 | 20.329 | 106.811 | 3521.655 | -292.618 | 1013.627
| 3800 | 20.329 | 106.811 | 3615.426 | -302.666 | 1046.883
| 3900 | 20.329 | 106.811 | 3709.198 | -312.714 | 1080.14
| 4000 | 20.329 | 106.811 | 3802.969 | -322.762 | 1113.396
| 4100 | 20.329 | 106.811 | 3896.74 | -332.81 | 1146.652
| 4200 | 20.329 | 106.811 | 3990.512 | -342.857 | 1179.908
| 4300 | 20.329 | 106.811 | 4084.283 | -352.905 | 1213.165
| 4400 | 20.329 | 106.811 | 4178.054 | -362.953 | 1246.421
| 4500 | 20.329 | 106.811 | 4271.826 | -373.001 | 1279.677
| 4600 | 20.329 | 106.811 | 4365.597 | -383.049 | 1312.934
| 4700 | 20.329 | 106.811 | 4459.368 | -393.096 | 1346.19
| 4800 | 20.329 | 106.811 | 4553.14 | -403.144 | 1379.446
| 4900 | 20.329 | 106.811 | 4646.911 | -413.192 | 1412.702
| 5000 | 20.329 | 106.811 | 4740.682 | -423.24 | 1445.959
| 5100 | 20.329 | 106.811 | 4834.454 | -433.288 | 1479.215
| 5200 | 20.329 | 106.811 | 4928.225 | -443.336 | 1512.471
| 5300 | 20.329 | 106.811 | 5021.996 | -453.383 | 1545.727
| 5400 | 20.329 | 106.811 | 5115.767 | -463.431 | 1578.984
| 5500 | 20.329 | 106.811 | 5209.539 | -473.479 | 1612.24
| 5600 | 20.329 | 106.811 | 5303.31 | -483.527 | 1645.496
| 5700 | 20.329 | 106.811 | 5397.081 | -493.575 | 1678.753
| 5800 | 20.329 | 106.811 | 5490.853 | -503.622 | 1712.009
| 5900 | 20.329 | 106.811 | 5584.624 | -513.67 | 1745.265
| 6000 | 20.329 | 106.811 | 5678.395 | -523.718 | 1778.521
| 6100 | 20.329 | 106.811 | 5772.167 | -533.766 | 1811.778
| 6200 | 20.329 | 106.811 | 5865.938 | -543.814 | 1845.034
| 6300 | 20.329 | 106.811 | 5959.709 | -553.862 | 1878.29
| 6400 | 20.329 | 106.811 | 6053.481 | -563.909 | 1911.547
| 6500 | 20.329 | 106.811 | 6147.252 | -573.957 | 1944.803
| 6600 | 20.329 | 106.811 | 6241.023 | -584.005 | 1978.059
| 6700 | 20.329 | 106.811 | 6334.795 | -594.053 | 2011.315
| 6800 | 20.329 | 106.811 | 6428.566 | -604.101 | 2044.572
| 6900 | 20.329 | 106.811 | 6522.337 | -614.149 | 2077.828
| 7000 | 20.329 | 106.811 | 6616.109 | -624.196 | 2111.084
| 7100 | 20.329 | 106.811 | 6709.88 | -634.244 | 2144.341
| 7200 | 20.329 | 106.811 | 6803.651 | -644.292 | 2177.597
| 7300 | 20.329 | 106.811 | 6897.423 | -654.34 | 2210.853
| 7400 | 20.329 | 106.811 | 6991.194 | -664.388 | 2244.109
| 7504.293 | 20.329 | 106.811 | 7088.991 | -674.867 | 2278.793
| 7600 | 18.893 | 106.811 | 7179.144 | -684.157 | 2309.542
| 7700 | 17.393 | 106.811 | 7274.169 | -693.163 | 2339.35
| 7800 | 15.893 | 106.811 | 7369.977 | -701.446 | 2366.767
| 7900 | 14.393 | 106.811 | 7466.502 | -709.002 | 2391.773
| 8000 | 12.893 | 106.811 | 7563.677 | -715.824 | 2414.352
| 8100 | 11.393 | 106.811 | 7661.437 | -721.907 | 2434.489
| 8200 | 9.893 | 106.811 | 7759.714 | -727.249 | 2452.168
| 8300 | 8.393 | 106.811 | 7858.44 | -731.845 | 2467.379
| 8400 | 6.893 | 106.811 | 7957.549 | -735.692 | 2480.111
| 8500 | 5.393 | 106.811 | 8056.972 | -738.787 | 2490.355
| 8600 | 3.893 | 106.811 | 8156.641 | -741.128 | 2498.104
| 8700 | 2.393 | 106.811 | 8256.487 | -742.714 | 2503.353
| 8800 | 0.893 | 106.811 | 8356.443 | -743.543 | 2506.099
| 8859.559 | 0 | 0 | 8416 | -743.678 | 2506.543
| 8900 | 0 | 0 | 8456.441 | -743.678 | 2506.543
| 9000 | 0 | 0 | 8556.441 | -743.678 | 2506.543
| 9100 | 0 | 0 | 8656.441 | -743.678 | 2506.543
| 9200 | 0 | 0 | 8756.441 | -743.678 | 2506.543
| 9300 | 0 | 0 | 8856.441 | -743.678 | 2506.543
| 9400 | 0 | 0 | 8956.441 | -743.678 | 2506.543
| 9500 | 0 | 0 | 9056.441 | -743.678 | 2506.543
| 9600 | 0 | 0 | 9156.441 | -743.678 | 2506.543
| 9700 | 0 | 0 | 9256.441 | -743.678 | 2506.543
| 9800 | 0 | 0 | 9356.441 | -743.678 | 2506.543
| 9900 | 0 | 0 | 9456.441 | -743.678 | 2506.543
| 10000 | 0 | 0 | 9556.441 | -743.678 | 2506.543
| 10100 | 0 | 0 | 9656.441 | -743.678 | 2506.543
| 10200 | 0 | 0 | 9756.441 | -743.678 | 2506.543
| 10300 | 0 | 0 | 9856.441 | -743.678 | 2506.543
| 10400 | 0 | 0 | 9956.441 | -743.678 | 2506.543
| 10500 | 0 | 0 | 10056.441 | -743.678 | 2506.543
| 10600 | 0 | 0 | 10156.441 | -743.678 | 2506.543
| 10700 | 0 | 0 | 10256.441 | -743.678 | 2506.543
| 10800 | 0 | 0 | 10356.441 | -743.678 | 2506.543
| 10900 | 0 | 0 | 10456.441 | -743.678 | 2506.543
| 11000 | 0 | 0 | 10556.441 | -743.678 | 2506.543
| 11100 | 0 | 0 | 10656.441 | -743.678 | 2506.543
| 11200 | 0 | 0 | 10756.441 | -743.678 | 2506.543
| 11300 | 0 | 0 | 10856.441 | -743.678 | 2506.543
| 11400 | 0 | 0 | 10956.441 | -743.678 | 2506.543
| 11500 | 0 | 0 | 11056.441 | -743.678 | 2506.543
| 11600 | 0 | 0 | 11156.441 | -743.678 | 2506.543
| 11700 | 0 | 0 | 11256.441 | -743.678 | 2506.543
| 11800 | 0 | 0 | 11356.441 | -743.678 | 2506.543
| 11900 | 0 | 0 | 11456.441 | -743.678 | 2506.543
| 12000 | 0 | 0 | 11556.441 | -743.678 | 2506.543
| 12100 | 0 | 0 | 11656.441 | -743.678 | 2506.543
| 12200 | 0 | 0 | 11756.441 | -743.678 | 2506.543
| 12300 | 0 | 0 | 11856.441 | -743.678 | 2506.543
| 12400 | 0 | 0 | 11956.441 | -743.678 | 2506.543
| 12500 | 0 | 0 | 12056.441 | -743.678 | 2506.543
| 12600 | 0 | 0 | 12156.441 | -743.678 | 2506.543
| 12639.559 | 0 | 0 | 12196 | -743.678 | 2506.543

## Lookup (hidden)
North Reference | RetunValue | Grid Type | ReturnValue | Deviation Indicator | ReturnValue
| 2 |  | 0 |  | 2
True |  | SPCS-Colorado Central-NAD27 |  | Directional
Grid |  | SPCS-Colorado Central-NAD83 |  | High Angle
|  | SPCS-Colorado North-NAD27 |  | Horizontal
SPCS-Colorado North-NAD83
SPCS-Colorado South-NAD27
SPCS-Colorado South-NAD83
UTM-Zone 12 NAD27
UTM-Zone 12 NAD83
UTM-Zone 13 NAD27
UTM-Zone 13 NAD83