## Data
Header Information | measured depth (ft) | inclination (°) | azimuth (°) | true vertical depth (ft) | northing +N/-S (ft) | easting +E/-W (ft) | Remarks
Operator Name | 0 | 0 | 0 | 0 | 0 | 0
TEP Rocky Mountain, LLC | 100 | 0 | 0 | 100 | 0 | 0
Operator Number | 120 | 0 | 0 | 120 | 0 | 0
96850 | 200 | 1.6 | 70 | 199.99 | 0.382 | 1.05
Well Name and Number | 300 | 3.6 | 70 | 299.882 | 1.933 | 5.312
FED RGU 324-6-297 | 370 | 5 | 70 | 369.683 | 3.728 | 10.244
API Number (if available) | 400 | 5.484 | 73.881 | 399.557 | 4.574 | 12.85
| 500 | 7.225 | 82.873 | 498.942 | 6.681 | 23.681
Location: QQ SEC TWP RGE | 600 | 9.073 | 88.309 | 597.929 | 7.694 | 37.804
SESE 1 2S 98W | 700 | 10.974 | 91.898 | 696.399 | 7.611 | 55.199
Citing Type: Planned or Actual | 800 | 12.904 | 94.431 | 794.232 | 6.433 | 75.847
Planned | 900 | 14.853 | 96.312 | 891.309 | 4.161 | 99.721
Deviation Indicator | 1000 | 16.814 | 97.763 | 987.51 | 0.798 | 126.794
Directional | 1100 | 18.782 | 98.919 | 1082.72 | -3.652 | 157.031
North Reference | 1133.729 | 19.448 | 99.258 | 1114.589 | -5.397 | 167.937
True | 1200 | 19.448 | 99.258 | 1177.079 | -8.947 | 189.714
Grid Type | 1300 | 19.448 | 99.258 | 1271.374 | -14.304 | 222.575
#VALUE! | 1400 | 19.448 | 99.258 | 1365.668 | -19.66 | 255.435
| 1500 | 19.448 | 99.258 | 1459.963 | -25.017 | 288.296
| 1600 | 19.448 | 99.258 | 1554.258 | -30.373 | 321.157
| 1700 | 19.448 | 99.258 | 1648.552 | -35.73 | 354.018
| 1800 | 19.448 | 99.258 | 1742.847 | -41.086 | 386.878
| 1900 | 19.448 | 99.258 | 1837.142 | -46.443 | 419.739
| 2000 | 19.448 | 99.258 | 1931.436 | -51.799 | 452.6
| 2100 | 19.448 | 99.258 | 2025.731 | -57.156 | 485.46
| 2200 | 19.448 | 99.258 | 2120.026 | -62.512 | 518.321
| 2300 | 19.448 | 99.258 | 2214.32 | -67.869 | 551.182
| 2400 | 19.448 | 99.258 | 2308.615 | -73.225 | 584.042
| 2500 | 19.448 | 99.258 | 2402.91 | -78.582 | 616.903
| 2600 | 19.448 | 99.258 | 2497.204 | -83.938 | 649.764
| 2700 | 19.448 | 99.258 | 2591.499 | -89.295 | 682.624
| 2800 | 19.448 | 99.258 | 2685.794 | -94.651 | 715.485
| 2900 | 19.448 | 99.258 | 2780.088 | -100.008 | 748.346
| 3000 | 19.448 | 99.258 | 2874.383 | -105.364 | 781.207
| 3100 | 19.448 | 99.258 | 2968.678 | -110.721 | 814.067
| 3200 | 19.448 | 99.258 | 3062.972 | -116.078 | 846.928
| 3300 | 19.448 | 99.258 | 3157.267 | -121.434 | 879.789
| 3400 | 19.448 | 99.258 | 3251.561 | -126.791 | 912.649
| 3500 | 19.448 | 99.258 | 3345.856 | -132.147 | 945.51
| 3600 | 19.448 | 99.258 | 3440.151 | -137.504 | 978.371
| 3700 | 19.448 | 99.258 | 3534.445 | -142.86 | 1011.231
| 3800 | 19.448 | 99.258 | 3628.74 | -148.217 | 1044.092
| 3900 | 19.448 | 99.258 | 3723.035 | -153.573 | 1076.953
| 4000 | 19.448 | 99.258 | 3817.329 | -158.93 | 1109.813
| 4100 | 19.448 | 99.258 | 3911.624 | -164.286 | 1142.674
| 4200 | 19.448 | 99.258 | 4005.919 | -169.643 | 1175.535
| 4300 | 19.448 | 99.258 | 4100.213 | -174.999 | 1208.396
| 4400 | 19.448 | 99.258 | 4194.508 | -180.356 | 1241.256
| 4500 | 19.448 | 99.258 | 4288.803 | -185.712 | 1274.117
| 4600 | 19.448 | 99.258 | 4383.097 | -191.069 | 1306.978
| 4700 | 19.448 | 99.258 | 4477.392 | -196.425 | 1339.838
| 4800 | 19.448 | 99.258 | 4571.687 | -201.782 | 1372.699
| 4900 | 19.448 | 99.258 | 4665.981 | -207.138 | 1405.56
| 5000 | 19.448 | 99.258 | 4760.276 | -212.495 | 1438.42
| 5100 | 19.448 | 99.258 | 4854.571 | -217.851 | 1471.281
| 5200 | 19.448 | 99.258 | 4948.865 | -223.208 | 1504.142
| 5300 | 19.448 | 99.258 | 5043.16 | -228.564 | 1537.003
| 5400 | 19.448 | 99.258 | 5137.455 | -233.921 | 1569.863
| 5500 | 19.448 | 99.258 | 5231.749 | -239.278 | 1602.724
| 5600 | 19.448 | 99.258 | 5326.044 | -244.634 | 1635.585
| 5700 | 19.448 | 99.258 | 5420.339 | -249.991 | 1668.445
| 5800 | 19.448 | 99.258 | 5514.633 | -255.347 | 1701.306
| 5900 | 19.448 | 99.258 | 5608.928 | -260.704 | 1734.167
| 6000 | 19.448 | 99.258 | 5703.223 | -266.06 | 1767.027
| 6100 | 19.448 | 99.258 | 5797.517 | -271.417 | 1799.888
| 6200 | 19.448 | 99.258 | 5891.812 | -276.773 | 1832.749
| 6300 | 19.448 | 99.258 | 5986.107 | -282.13 | 1865.609
| 6400 | 19.448 | 99.258 | 6080.401 | -287.486 | 1898.47
| 6500 | 19.448 | 99.258 | 6174.696 | -292.843 | 1931.331
| 6600 | 19.448 | 99.258 | 6268.991 | -298.199 | 1964.192
| 6700 | 19.448 | 99.258 | 6363.285 | -303.556 | 1997.052
| 6800 | 19.448 | 99.258 | 6457.58 | -308.912 | 2029.913
| 6900 | 19.448 | 99.258 | 6551.875 | -314.269 | 2062.774
| 7000 | 19.448 | 99.258 | 6646.169 | -319.625 | 2095.634
| 7100 | 19.448 | 99.258 | 6740.464 | -324.982 | 2128.495
| 7200 | 19.448 | 99.258 | 6834.758 | -330.338 | 2161.356
| 7300 | 19.448 | 99.258 | 6929.053 | -335.695 | 2194.216
| 7400 | 19.448 | 99.258 | 7023.348 | -341.051 | 2227.077
| 7500 | 19.448 | 99.258 | 7117.642 | -346.408 | 2259.938
| 7538.82 | 19.448 | 99.258 | 7154.247 | -348.487 | 2272.694
| 7600 | 18.53 | 99.258 | 7212.098 | -351.69 | 2292.342
| 7700 | 17.03 | 99.258 | 7307.319 | -356.603 | 2322.479
| 7800 | 15.53 | 99.258 | 7403.306 | -361.112 | 2350.146
| 7900 | 14.03 | 99.258 | 7499.995 | -365.217 | 2375.324
| 8000 | 12.53 | 99.258 | 7597.318 | -368.912 | 2397.994
| 8100 | 11.03 | 99.258 | 7695.209 | -372.196 | 2418.143
| 8200 | 9.53 | 99.258 | 7793.601 | -375.067 | 2435.756
| 8300 | 8.03 | 99.258 | 7892.427 | -377.523 | 2450.82
| 8400 | 6.53 | 99.258 | 7991.618 | -379.562 | 2463.327
| 8500 | 5.03 | 99.258 | 8091.106 | -381.182 | 2473.266
| 8600 | 3.53 | 99.258 | 8190.825 | -382.382 | 2480.631
| 8700 | 2.03 | 99.258 | 8290.704 | -383.163 | 2485.418
| 8800 | 0.53 | 99.258 | 8390.676 | -383.522 | 2487.622
| 8835.324 | 0 | 0 | 8426 | -383.548 | 2487.783
| 8900 | 0 | 0 | 8490.676 | -383.548 | 2487.783
| 9000 | 0 | 0 | 8590.676 | -383.548 | 2487.783
| 9100 | 0 | 0 | 8690.676 | -383.548 | 2487.783
| 9200 | 0 | 0 | 8790.676 | -383.548 | 2487.783
| 9300 | 0 | 0 | 8890.676 | -383.548 | 2487.783
| 9400 | 0 | 0 | 8990.676 | -383.548 | 2487.783
| 9500 | 0 | 0 | 9090.676 | -383.548 | 2487.783
| 9600 | 0 | 0 | 9190.676 | -383.548 | 2487.783
| 9700 | 0 | 0 | 9290.676 | -383.548 | 2487.783
| 9800 | 0 | 0 | 9390.676 | -383.548 | 2487.783
| 9900 | 0 | 0 | 9490.676 | -383.548 | 2487.783
| 10000 | 0 | 0 | 9590.676 | -383.548 | 2487.783
| 10100 | 0 | 0 | 9690.676 | -383.548 | 2487.783
| 10200 | 0 | 0 | 9790.676 | -383.548 | 2487.783
| 10300 | 0 | 0 | 9890.676 | -383.548 | 2487.783
| 10400 | 0 | 0 | 9990.676 | -383.548 | 2487.783
| 10500 | 0 | 0 | 10090.676 | -383.548 | 2487.783
| 10600 | 0 | 0 | 10190.676 | -383.548 | 2487.783
| 10700 | 0 | 0 | 10290.676 | -383.548 | 2487.783
| 10800 | 0 | 0 | 10390.676 | -383.548 | 2487.783
| 10900 | 0 | 0 | 10490.676 | -383.548 | 2487.783
| 11000 | 0 | 0 | 10590.676 | -383.548 | 2487.783
| 11100 | 0 | 0 | 10690.676 | -383.548 | 2487.783
| 11200 | 0 | 0 | 10790.676 | -383.548 | 2487.783
| 11300 | 0 | 0 | 10890.676 | -383.548 | 2487.783
| 11400 | 0 | 0 | 10990.676 | -383.548 | 2487.783
| 11500 | 0 | 0 | 11090.676 | -383.548 | 2487.783
| 11600 | 0 | 0 | 11190.676 | -383.548 | 2487.783
| 11700 | 0 | 0 | 11290.676 | -383.548 | 2487.783
| 11800 | 0 | 0 | 11390.676 | -383.548 | 2487.783
| 11900 | 0 | 0 | 11490.676 | -383.548 | 2487.783
| 12000 | 0 | 0 | 11590.676 | -383.548 | 2487.783
| 12100 | 0 | 0 | 11690.676 | -383.548 | 2487.783
| 12200 | 0 | 0 | 11790.676 | -383.548 | 2487.783
| 12300 | 0 | 0 | 11890.676 | -383.548 | 2487.783
| 12400 | 0 | 0 | 11990.676 | -383.548 | 2487.783
| 12500 | 0 | 0 | 12090.676 | -383.548 | 2487.783
| 12600 | 0 | 0 | 12190.676 | -383.548 | 2487.783
| 12615.324 | 0 | 0 | 12206 | -383.548 | 2487.783

## Lookup (hidden)
North Reference | RetunValue | Grid Type | ReturnValue | Deviation Indicator | ReturnValue
| 2 |  | 0 |  | 2
True |  | SPCS-Colorado Central-NAD27 |  | Directional
Grid |  | SPCS-Colorado Central-NAD83 |  | High Angle
|  | SPCS-Colorado North-NAD27 |  | Horizontal
SPCS-Colorado North-NAD83
SPCS-Colorado South-NAD27
SPCS-Colorado South-NAD83
UTM-Zone 12 NAD27
UTM-Zone 12 NAD83
UTM-Zone 13 NAD27
UTM-Zone 13 NAD83