## Data
Header Information | measured depth (ft) | inclination (°) | azimuth (°) | true vertical depth (ft) | northing +N/-S (ft) | easting +E/-W (ft) | Remarks
Operator Name | 0 | 0 | 0 | 0 | 0 | 0
TEP Rocky Mountain, LLC | 100 | 0 | 0 | 100 | 0 | 0
Operator Number | 120 | 0 | 0 | 120 | 0 | 0
96850 | 200 | 2.4 | 160 | 199.977 | -1.574 | 0.573
Well Name and Number | 286.667 | 5 | 160 | 286.455 | -6.829 | 2.486
RGU 41-7-297 | 300 | 5.242 | 158.733 | 299.735 | -7.943 | 2.905
API Number (if available) | 400 | 7.11 | 152.032 | 399.152 | -17.667 | 7.465
| 500 | 9.035 | 148.139 | 498.157 | -29.803 | 14.513
Location: QQ SEC TWP RGE | 600 | 10.987 | 145.612 | 596.63 | -44.338 | 24.041
NESW 6 2S 97W | 700 | 12.953 | 143.842 | 694.451 | -61.253 | 36.037
Citing Type: Planned or Actual | 800 | 14.928 | 142.533 | 791.501 | -80.527 | 50.486
Planned | 900 | 16.909 | 141.524 | 887.662 | -102.138 | 67.372
Deviation Indicator | 1000 | 18.894 | 140.721 | 982.816 | -126.058 | 86.673
Directional | 1100 | 20.882 | 140.066 | 1076.847 | -152.259 | 108.365
North Reference | 1200 | 22.871 | 139.52 | 1169.642 | -180.709 | 132.423
True | 1300 | 24.862 | 139.057 | 1261.086 | -211.373 | 158.817
Grid Type | 1400 | 26.855 | 138.659 | 1351.069 | -244.213 | 187.515
#VALUE! | 1500 | 28.848 | 138.312 | 1439.481 | -279.19 | 218.482
| 1518.068 | 29.209 | 138.254 | 1455.279 | -285.735 | 224.316
| 1600 | 29.209 | 138.254 | 1526.793 | -315.566 | 250.937
| 1700 | 29.209 | 138.254 | 1614.078 | -351.975 | 283.429
| 1800 | 29.209 | 138.254 | 1701.363 | -388.384 | 315.92
| 1900 | 29.209 | 138.254 | 1788.648 | -424.793 | 348.412
| 2000 | 29.209 | 138.254 | 1875.933 | -461.203 | 380.904
| 2100 | 29.209 | 138.254 | 1963.218 | -497.612 | 413.395
| 2200 | 29.209 | 138.254 | 2050.503 | -534.021 | 445.887
| 2300 | 29.209 | 138.254 | 2137.788 | -570.431 | 478.378
| 2400 | 29.209 | 138.254 | 2225.072 | -606.84 | 510.87
| 2500 | 29.209 | 138.254 | 2312.357 | -643.249 | 543.362
| 2600 | 29.209 | 138.254 | 2399.642 | -679.658 | 575.853
| 2700 | 29.209 | 138.254 | 2486.927 | -716.068 | 608.345
| 2800 | 29.209 | 138.254 | 2574.212 | -752.477 | 640.836
| 2900 | 29.209 | 138.254 | 2661.497 | -788.886 | 673.328
| 3000 | 29.209 | 138.254 | 2748.782 | -825.296 | 705.82
| 3100 | 29.209 | 138.254 | 2836.067 | -861.705 | 738.311
| 3200 | 29.209 | 138.254 | 2923.352 | -898.114 | 770.803
| 3300 | 29.209 | 138.254 | 3010.637 | -934.524 | 803.294
| 3400 | 29.209 | 138.254 | 3097.922 | -970.933 | 835.786
| 3500 | 29.209 | 138.254 | 3185.207 | -1007.342 | 868.278
| 3600 | 29.209 | 138.254 | 3272.492 | -1043.751 | 900.769
| 3700 | 29.209 | 138.254 | 3359.777 | -1080.161 | 933.261
| 3800 | 29.209 | 138.254 | 3447.062 | -1116.57 | 965.753
| 3900 | 29.209 | 138.254 | 3534.346 | -1152.979 | 998.244
| 4000 | 29.209 | 138.254 | 3621.631 | -1189.389 | 1030.736
| 4100 | 29.209 | 138.254 | 3708.916 | -1225.798 | 1063.227
| 4200 | 29.209 | 138.254 | 3796.201 | -1262.207 | 1095.719
| 4300 | 29.209 | 138.254 | 3883.486 | -1298.616 | 1128.211
| 4400 | 29.209 | 138.254 | 3970.771 | -1335.026 | 1160.702
| 4500 | 29.209 | 138.254 | 4058.056 | -1371.435 | 1193.194
| 4600 | 29.209 | 138.254 | 4145.341 | -1407.844 | 1225.685
| 4700 | 29.209 | 138.254 | 4232.626 | -1444.254 | 1258.177
| 4800 | 29.209 | 138.254 | 4319.911 | -1480.663 | 1290.669
| 4900 | 29.209 | 138.254 | 4407.196 | -1517.072 | 1323.16
| 5000 | 29.209 | 138.254 | 4494.481 | -1553.481 | 1355.652
| 5100 | 29.209 | 138.254 | 4581.766 | -1589.891 | 1388.143
| 5200 | 29.209 | 138.254 | 4669.051 | -1626.3 | 1420.635
| 5300 | 29.209 | 138.254 | 4756.335 | -1662.709 | 1453.127
| 5400 | 29.209 | 138.254 | 4843.62 | -1699.119 | 1485.618
| 5500 | 29.209 | 138.254 | 4930.905 | -1735.528 | 1518.11
| 5600 | 29.209 | 138.254 | 5018.19 | -1771.937 | 1550.601
| 5700 | 29.209 | 138.254 | 5105.475 | -1808.346 | 1583.093
| 5800 | 29.209 | 138.254 | 5192.76 | -1844.756 | 1615.585
| 5900 | 29.209 | 138.254 | 5280.045 | -1881.165 | 1648.076
| 6000 | 29.209 | 138.254 | 5367.33 | -1917.574 | 1680.568
| 6100 | 29.209 | 138.254 | 5454.615 | -1953.984 | 1713.059
| 6200 | 29.209 | 138.254 | 5541.9 | -1990.393 | 1745.551
| 6300 | 29.209 | 138.254 | 5629.185 | -2026.802 | 1778.043
| 6400 | 29.209 | 138.254 | 5716.47 | -2063.212 | 1810.534
| 6500 | 29.209 | 138.254 | 5803.755 | -2099.621 | 1843.026
| 6600 | 29.209 | 138.254 | 5891.04 | -2136.03 | 1875.517
| 6700 | 29.209 | 138.254 | 5978.325 | -2172.439 | 1908.009
| 6720.269 | 29.209 | 138.254 | 5996.016 | -2179.819 | 1914.595
| 6800 | 28.013 | 138.254 | 6066.01 | -2208.305 | 1940.015
| 6900 | 26.513 | 138.254 | 6154.9 | -2242.481 | 1970.514
| 7000 | 25.013 | 138.254 | 6244.957 | -2274.909 | 1999.453
| 7100 | 23.513 | 138.254 | 6336.122 | -2305.567 | 2026.812
| 7200 | 22.013 | 138.254 | 6428.331 | -2334.434 | 2052.573
| 7300 | 20.513 | 138.254 | 6521.521 | -2361.49 | 2076.718
| 7400 | 19.013 | 138.254 | 6615.628 | -2386.717 | 2099.23
| 7500 | 17.513 | 138.254 | 6710.589 | -2410.097 | 2120.095
| 7600 | 16.013 | 138.254 | 6806.337 | -2431.615 | 2139.297
| 7700 | 14.513 | 138.254 | 6902.807 | -2451.255 | 2156.824
| 7800 | 13.013 | 138.254 | 6999.933 | -2469.004 | 2172.663
| 7900 | 11.513 | 138.254 | 7097.649 | -2484.851 | 2186.805
| 8000 | 10.013 | 138.254 | 7195.887 | -2498.783 | 2199.238
| 8100 | 8.513 | 138.254 | 7294.58 | -2510.792 | 2209.955
| 8200 | 7.013 | 138.254 | 7393.661 | -2520.869 | 2218.948
| 8300 | 5.513 | 138.254 | 7493.062 | -2529.008 | 2226.211
| 8400 | 4.013 | 138.254 | 7592.713 | -2535.203 | 2231.739
| 8500 | 2.513 | 138.254 | 7692.549 | -2539.449 | 2235.528
| 8600 | 1.013 | 138.254 | 7792.498 | -2541.744 | 2237.576
| 8667.505 | 0 | 0 | 7860 | -2542.189 | 2237.973
| 8700 | 0 | 0 | 7892.495 | -2542.189 | 2237.973
| 8800 | 0 | 0 | 7992.495 | -2542.189 | 2237.973
| 8900 | 0 | 0 | 8092.495 | -2542.189 | 2237.973
| 9000 | 0 | 0 | 8192.495 | -2542.189 | 2237.973
| 9100 | 0 | 0 | 8292.495 | -2542.189 | 2237.973
| 9200 | 0 | 0 | 8392.495 | -2542.189 | 2237.973
| 9300 | 0 | 0 | 8492.495 | -2542.189 | 2237.973
| 9400 | 0 | 0 | 8592.495 | -2542.189 | 2237.973
| 9500 | 0 | 0 | 8692.495 | -2542.189 | 2237.973
| 9600 | 0 | 0 | 8792.495 | -2542.189 | 2237.973
| 9700 | 0 | 0 | 8892.495 | -2542.189 | 2237.973
| 9800 | 0 | 0 | 8992.495 | -2542.189 | 2237.973
| 9900 | 0 | 0 | 9092.495 | -2542.189 | 2237.973
| 10000 | 0 | 0 | 9192.495 | -2542.189 | 2237.973
| 10100 | 0 | 0 | 9292.495 | -2542.189 | 2237.973
| 10200 | 0 | 0 | 9392.495 | -2542.189 | 2237.973
| 10300 | 0 | 0 | 9492.495 | -2542.189 | 2237.973
| 10400 | 0 | 0 | 9592.495 | -2542.189 | 2237.973
| 10500 | 0 | 0 | 9692.495 | -2542.189 | 2237.973
| 10600 | 0 | 0 | 9792.495 | -2542.189 | 2237.973
| 10700 | 0 | 0 | 9892.495 | -2542.189 | 2237.973
| 10800 | 0 | 0 | 9992.495 | -2542.189 | 2237.973
| 10900 | 0 | 0 | 10092.495 | -2542.189 | 2237.973
| 11000 | 0 | 0 | 10192.495 | -2542.189 | 2237.973
| 11100 | 0 | 0 | 10292.495 | -2542.189 | 2237.973
| 11200 | 0 | 0 | 10392.495 | -2542.189 | 2237.973
| 11300 | 0 | 0 | 10492.495 | -2542.189 | 2237.973
| 11400 | 0 | 0 | 10592.495 | -2542.189 | 2237.973
| 11500 | 0 | 0 | 10692.495 | -2542.189 | 2237.973
| 11600 | 0 | 0 | 10792.495 | -2542.189 | 2237.973
| 11700 | 0 | 0 | 10892.495 | -2542.189 | 2237.973
| 11800 | 0 | 0 | 10992.495 | -2542.189 | 2237.973
| 11900 | 0 | 0 | 11092.495 | -2542.189 | 2237.973
| 12000 | 0 | 0 | 11192.495 | -2542.189 | 2237.973
| 12100 | 0 | 0 | 11292.495 | -2542.189 | 2237.973
| 12200 | 0 | 0 | 11392.495 | -2542.189 | 2237.973
| 12300 | 0 | 0 | 11492.495 | -2542.189 | 2237.973
| 12400 | 0 | 0 | 11592.495 | -2542.189 | 2237.973
| 12500 | 0 | 0 | 11692.495 | -2542.189 | 2237.973
| 12600 | 0 | 0 | 11792.495 | -2542.189 | 2237.973
| 12700 | 0 | 0 | 11892.495 | -2542.189 | 2237.973
| 12800 | 0 | 0 | 11992.495 | -2542.189 | 2237.973
| 12900 | 0 | 0 | 12092.495 | -2542.189 | 2237.973
| 13009.505 | 0 | 0 | 12202 | -2542.189 | 2237.973

## Lookup (hidden)
North Reference | RetunValue | Grid Type | ReturnValue | Deviation Indicator | ReturnValue
| 2 |  | 0 |  | 2
True |  | SPCS-Colorado Central-NAD27 |  | Directional
Grid |  | SPCS-Colorado Central-NAD83 |  | High Angle
|  | SPCS-Colorado North-NAD27 |  | Horizontal
SPCS-Colorado North-NAD83
SPCS-Colorado South-NAD27
SPCS-Colorado South-NAD83
UTM-Zone 12 NAD27
UTM-Zone 12 NAD83
UTM-Zone 13 NAD27
UTM-Zone 13 NAD83