## Data
Header Information | measured depth (ft) | inclination (°) | azimuth (°) | true vertical depth (ft) | northing +N/-S (ft) | easting +E/-W (ft) | Remarks
Operator Name | 0 | 0 | 0 | 0 | 0 | 0
TEP Rocky Mountain, LLC | 120 | 0 | 0 | 120 | 0 | 0
Operator Number | 200 | 1.6 | 123.872 | 199.99 | -0.62 | 0.93
96850 | 300 | 3.6 | 123.872 | 299.88 | -3.15 | 4.69
Well Name and Number | 400 | 5.6 | 123.872 | 399.55 | -7.62 | 11.35
RGU 344-6-297 | 500 | 7.6 | 123.872 | 498.89 | -14.03 | 20.89
API Number (if available) | 600 | 9.6 | 123.872 | 597.76 | -22.36 | 33.31
| 700 | 11.6 | 123.872 | 696.05 | -32.61 | 48.58
Location: QQ SEC TWP RGE | 800 | 13.6 | 123.872 | 793.63 | -44.77 | 66.69
NESW 6 2S 97W | 900 | 15.6 | 123.872 | 890.4 | -58.82 | 87.62
Citing Type: Planned or Actual | 1000 | 17.6 | 123.872 | 986.23 | -74.74 | 111.34
Planned | 1100 | 19.6 | 123.872 | 1081 | -92.51 | 137.82
Deviation Indicator | 1164.96 | 20.899 | 123.872 | 1141.94 | -105.04 | 156.49
Directional | 1200 | 20.899 | 123.872 | 1174.68 | -112.01 | 166.87
North Reference | 1300 | 20.899 | 123.872 | 1268.1 | -131.89 | 196.49
True | 1400 | 20.899 | 123.872 | 1361.52 | -151.77 | 226.1
Grid Type | 1500 | 20.899 | 123.872 | 1454.94 | -171.66 | 255.72
#VALUE! | 1600 | 20.899 | 123.872 | 1548.36 | -191.54 | 285.34
| 1700 | 20.899 | 123.872 | 1641.78 | -211.42 | 314.96
| 1800 | 20.899 | 123.872 | 1735.2 | -231.3 | 344.58
| 1900 | 20.899 | 123.872 | 1828.62 | -251.18 | 374.2
| 2000 | 20.899 | 123.872 | 1922.04 | -271.06 | 403.81
| 2100 | 20.899 | 123.872 | 2015.47 | -290.94 | 433.43
| 2200 | 20.899 | 123.872 | 2108.89 | -310.83 | 463.05
| 2300 | 20.899 | 123.872 | 2202.31 | -330.71 | 492.67
| 2400 | 20.899 | 123.872 | 2295.73 | -350.59 | 522.29
| 2500 | 20.899 | 123.872 | 2389.15 | -370.47 | 551.91
| 2600 | 20.899 | 123.872 | 2482.57 | -390.35 | 581.52
| 2700 | 20.899 | 123.872 | 2575.99 | -410.23 | 611.14
| 2800 | 20.899 | 123.872 | 2669.41 | -430.12 | 640.76
| 2900 | 20.899 | 123.872 | 2762.83 | -450 | 670.38
| 3000 | 20.899 | 123.872 | 2856.25 | -469.88 | 700
| 3100 | 20.899 | 123.872 | 2949.67 | -489.76 | 729.62
| 3200 | 20.899 | 123.872 | 3043.1 | -509.64 | 759.23
| 3300 | 20.899 | 123.872 | 3136.52 | -529.52 | 788.85
| 3400 | 20.899 | 123.872 | 3229.94 | -549.4 | 818.47
| 3500 | 20.899 | 123.872 | 3323.36 | -569.29 | 848.09
| 3600 | 20.899 | 123.872 | 3416.78 | -589.17 | 877.71
| 3700 | 20.899 | 123.872 | 3510.2 | -609.05 | 907.33
| 3800 | 20.899 | 123.872 | 3603.62 | -628.93 | 936.94
| 3900 | 20.899 | 123.872 | 3697.04 | -648.81 | 966.56
| 4000 | 20.899 | 123.872 | 3790.46 | -668.69 | 996.18
| 4100 | 20.899 | 123.872 | 3883.88 | -688.57 | 1025.8
| 4200 | 20.899 | 123.872 | 3977.31 | -708.46 | 1055.42
| 4300 | 20.899 | 123.872 | 4070.73 | -728.34 | 1085.04
| 4400 | 20.899 | 123.872 | 4164.15 | -748.22 | 1114.65
| 4500 | 20.899 | 123.872 | 4257.57 | -768.1 | 1144.27
| 4600 | 20.899 | 123.872 | 4350.99 | -787.98 | 1173.89
| 4700 | 20.899 | 123.872 | 4444.41 | -807.86 | 1203.51
| 4800 | 20.899 | 123.872 | 4537.83 | -827.75 | 1233.13
| 4900 | 20.899 | 123.872 | 4631.25 | -847.63 | 1262.75
| 5000 | 20.899 | 123.872 | 4724.67 | -867.51 | 1292.37
| 5100 | 20.899 | 123.872 | 4818.09 | -887.39 | 1321.98
| 5200 | 20.899 | 123.872 | 4911.52 | -907.27 | 1351.6
| 5300 | 20.899 | 123.872 | 5004.94 | -927.15 | 1381.22
| 5400 | 20.899 | 123.872 | 5098.36 | -947.03 | 1410.84
| 5500 | 20.899 | 123.872 | 5191.78 | -966.92 | 1440.46
| 5600 | 20.899 | 123.872 | 5285.2 | -986.8 | 1470.08
| 5700 | 20.899 | 123.872 | 5378.62 | -1006.68 | 1499.69
| 5800 | 20.899 | 123.872 | 5472.04 | -1026.56 | 1529.31
| 5900 | 20.899 | 123.872 | 5565.46 | -1046.44 | 1558.93
| 6000 | 20.899 | 123.872 | 5658.88 | -1066.32 | 1588.55
| 6100 | 20.899 | 123.872 | 5752.3 | -1086.21 | 1618.17
| 6200 | 20.899 | 123.872 | 5845.73 | -1106.09 | 1647.79
| 6300 | 20.899 | 123.872 | 5939.15 | -1125.97 | 1677.4
| 6400 | 20.899 | 123.872 | 6032.57 | -1145.85 | 1707.02
| 6500 | 20.899 | 123.872 | 6125.99 | -1165.73 | 1736.64
| 6600 | 20.899 | 123.872 | 6219.41 | -1185.61 | 1766.26
| 6700 | 20.899 | 123.872 | 6312.83 | -1205.49 | 1795.88
| 6800 | 20.899 | 123.872 | 6406.25 | -1225.38 | 1825.5
| 6900 | 20.899 | 123.872 | 6499.67 | -1245.26 | 1855.11
| 7000 | 20.899 | 123.872 | 6593.09 | -1265.14 | 1884.73
| 7100 | 20.899 | 123.872 | 6686.51 | -1285.02 | 1914.35
| 7200 | 20.899 | 123.872 | 6779.93 | -1304.9 | 1943.97
| 7300 | 20.899 | 123.872 | 6873.36 | -1324.78 | 1973.59
| 7400 | 20.899 | 123.872 | 6966.78 | -1344.67 | 2003.21
| 7500 | 20.899 | 123.872 | 7060.2 | -1364.55 | 2032.82
| 7531.27 | 20.899 | 123.872 | 7089.41 | -1370.76 | 2042.09
| 7600 | 19.868 | 123.872 | 7153.84 | -1384.11 | 2061.96
| 7700 | 18.368 | 123.872 | 7248.32 | -1402.36 | 2089.15
| 7800 | 16.868 | 123.872 | 7343.62 | -1419.23 | 2114.28
| 7900 | 15.368 | 123.872 | 7439.69 | -1434.7 | 2137.33
| 8000 | 13.868 | 123.872 | 7536.45 | -1448.77 | 2158.29
| 8100 | 12.368 | 123.872 | 7633.84 | -1461.41 | 2177.13
| 8200 | 10.868 | 123.872 | 7731.79 | -1472.64 | 2193.85
| 8300 | 9.368 | 123.872 | 7830.23 | -1482.43 | 2208.44
| 8400 | 7.868 | 123.872 | 7929.1 | -1490.78 | 2220.88
| 8500 | 6.368 | 123.872 | 8028.32 | -1497.69 | 2231.17
| 8600 | 4.868 | 123.872 | 8127.84 | -1503.14 | 2239.3
| 8700 | 3.368 | 123.872 | 8227.58 | -1507.15 | 2245.26
| 8800 | 1.868 | 123.872 | 8327.47 | -1509.69 | 2249.05
| 8900 | 0.368 | 123.872 | 8427.45 | -1510.78 | 2250.67
| 8924.55 | 0 | 0 | 8452 | -1510.82 | 2250.74
| 9000 | 0 | 0 | 8527.45 | -1510.82 | 2250.74
| 9100 | 0 | 0 | 8627.45 | -1510.82 | 2250.74
| 9200 | 0 | 0 | 8727.45 | -1510.82 | 2250.74
| 9300 | 0 | 0 | 8827.45 | -1510.82 | 2250.74
| 9400 | 0 | 0 | 8927.45 | -1510.82 | 2250.74
| 9500 | 0 | 0 | 9027.45 | -1510.82 | 2250.74
| 9600 | 0 | 0 | 9127.45 | -1510.82 | 2250.74
| 9700 | 0 | 0 | 9227.45 | -1510.82 | 2250.74
| 9800 | 0 | 0 | 9327.45 | -1510.82 | 2250.74
| 9900 | 0 | 0 | 9427.45 | -1510.82 | 2250.74
| 10000 | 0 | 0 | 9527.45 | -1510.82 | 2250.74
| 10100 | 0 | 0 | 9627.45 | -1510.82 | 2250.74
| 10200 | 0 | 0 | 9727.45 | -1510.82 | 2250.74
| 10300 | 0 | 0 | 9827.45 | -1510.82 | 2250.74
| 10400 | 0 | 0 | 9927.45 | -1510.82 | 2250.74
| 10500 | 0 | 0 | 10027.45 | -1510.82 | 2250.74
| 10600 | 0 | 0 | 10127.45 | -1510.82 | 2250.74
| 10700 | 0 | 0 | 10227.45 | -1510.82 | 2250.74
| 10800 | 0 | 0 | 10327.45 | -1510.82 | 2250.74
| 10900 | 0 | 0 | 10427.45 | -1510.82 | 2250.74
| 11000 | 0 | 0 | 10527.45 | -1510.82 | 2250.74
| 11100 | 0 | 0 | 10627.45 | -1510.82 | 2250.74
| 11200 | 0 | 0 | 10727.45 | -1510.82 | 2250.74
| 11300 | 0 | 0 | 10827.45 | -1510.82 | 2250.74
| 11400 | 0 | 0 | 10927.45 | -1510.82 | 2250.74
| 11500 | 0 | 0 | 11027.45 | -1510.82 | 2250.74
| 11600 | 0 | 0 | 11127.45 | -1510.82 | 2250.74
| 11700 | 0 | 0 | 11227.45 | -1510.82 | 2250.74
| 11800 | 0 | 0 | 11327.45 | -1510.82 | 2250.74
| 11900 | 0 | 0 | 11427.45 | -1510.82 | 2250.74
| 12000 | 0 | 0 | 11527.45 | -1510.82 | 2250.74
| 12100 | 0 | 0 | 11627.45 | -1510.82 | 2250.74
| 12200 | 0 | 0 | 11727.45 | -1510.82 | 2250.74
| 12300 | 0 | 0 | 11827.45 | -1510.82 | 2250.74
| 12400 | 0 | 0 | 11927.45 | -1510.82 | 2250.74
| 12500 | 0 | 0 | 12027.45 | -1510.82 | 2250.74
| 12600 | 0 | 0 | 12127.45 | -1510.82 | 2250.74
| 12704.55 | 0 | 0 | 12232 | -1510.82 | 2250.74

## Lookup (hidden)
North Reference | RetunValue | Grid Type | ReturnValue | Deviation Indicator | ReturnValue
| 2 |  | 0 |  | 2
True |  | SPCS-Colorado Central-NAD27 |  | Directional
Grid |  | SPCS-Colorado Central-NAD83 |  | High Angle
|  | SPCS-Colorado North-NAD27 |  | Horizontal
SPCS-Colorado North-NAD83
SPCS-Colorado South-NAD27
SPCS-Colorado South-NAD83
UTM-Zone 12 NAD27
UTM-Zone 12 NAD83
UTM-Zone 13 NAD27
UTM-Zone 13 NAD83