## Data
Header Information | measured depth (ft) | inclination (°) | azimuth (°) | true vertical depth (ft) | northing +N/-S (ft) | easting +E/-W (ft) | Remarks
Operator Name | 0 | 0 | 0 | 0 | 0 | 0
TEP Rocky Mountain, LLC | 120 | 0 | 0 | 120 | 0 | 0
Operator Number | 200 | 1.6 | 150 | 199.99 | -0.97 | 0.56
96850 | 300 | 3.6 | 150 | 299.88 | -4.9 | 2.83
Well Name and Number | 370 | 5 | 150 | 369.68 | -9.44 | 5.45
RGU 444-6-297 | 400 | 5 | 150 | 399.57 | -11.71 | 6.76
API Number (if available) | 500 | 5 | 150 | 499.19 | -19.25 | 11.12
| 520 | 5 | 150 | 519.11 | -20.76 | 11.99
Location: QQ SEC TWP RGE | 600 | 6.475 | 143.748 | 598.71 | -27.42 | 16.4
NESW 6 2S 97W | 700 | 8.384 | 139.08 | 697.87 | -37.48 | 24.51
Citing Type: Planned or Actual | 800 | 10.326 | 136.146 | 796.53 | -49.45 | 35.49
Planned | 900 | 12.288 | 134.136 | 894.59 | -63.32 | 49.34
Deviation Indicator | 1000 | 14.259 | 132.673 | 991.91 | -79.08 | 66.04
Directional | 1100 | 16.238 | 131.56 | 1088.39 | -96.71 | 85.55
North Reference | 1200 | 18.221 | 130.683 | 1183.89 | -116.18 | 107.87
True | 1300 | 20.207 | 129.974 | 1278.32 | -137.47 | 132.97
Grid Type | 1400 | 22.196 | 129.386 | 1371.55 | -160.55 | 160.8
#VALUE! | 1448.13 | 23.154 | 129.138 | 1415.95 | -172.29 | 175.17
| 1500 | 23.154 | 129.138 | 1463.65 | -185.16 | 190.99
| 1600 | 23.154 | 129.138 | 1555.59 | -209.98 | 221.49
| 1700 | 23.154 | 129.138 | 1647.54 | -234.8 | 251.99
| 1800 | 23.154 | 129.138 | 1739.48 | -259.62 | 282.48
| 1900 | 23.154 | 129.138 | 1831.43 | -284.44 | 312.98
| 2000 | 23.154 | 129.138 | 1923.37 | -309.26 | 343.48
| 2100 | 23.154 | 129.138 | 2015.32 | -334.08 | 373.98
| 2200 | 23.154 | 129.138 | 2107.26 | -358.89 | 404.47
| 2300 | 23.154 | 129.138 | 2199.21 | -383.71 | 434.97
| 2400 | 23.154 | 129.138 | 2291.15 | -408.53 | 465.47
| 2500 | 23.154 | 129.138 | 2383.1 | -433.35 | 495.97
| 2600 | 23.154 | 129.138 | 2475.04 | -458.17 | 526.47
| 2700 | 23.154 | 129.138 | 2566.99 | -482.99 | 556.96
| 2800 | 23.154 | 129.138 | 2658.94 | -507.8 | 587.46
| 2900 | 23.154 | 129.138 | 2750.88 | -532.62 | 617.96
| 3000 | 23.154 | 129.138 | 2842.83 | -557.44 | 648.46
| 3100 | 23.154 | 129.138 | 2934.77 | -582.26 | 678.96
| 3200 | 23.154 | 129.138 | 3026.72 | -607.08 | 709.45
| 3300 | 23.154 | 129.138 | 3118.66 | -631.9 | 739.95
| 3400 | 23.154 | 129.138 | 3210.61 | -656.71 | 770.45
| 3500 | 23.154 | 129.138 | 3302.55 | -681.53 | 800.95
| 3600 | 23.154 | 129.138 | 3394.5 | -706.35 | 831.44
| 3700 | 23.154 | 129.138 | 3486.44 | -731.17 | 861.94
| 3800 | 23.154 | 129.138 | 3578.39 | -755.99 | 892.44
| 3900 | 23.154 | 129.138 | 3670.33 | -780.81 | 922.94
| 4000 | 23.154 | 129.138 | 3762.28 | -805.62 | 953.44
| 4100 | 23.154 | 129.138 | 3854.22 | -830.44 | 983.93
| 4200 | 23.154 | 129.138 | 3946.17 | -855.26 | 1014.43
| 4300 | 23.154 | 129.138 | 4038.11 | -880.08 | 1044.93
| 4400 | 23.154 | 129.138 | 4130.06 | -904.9 | 1075.43
| 4500 | 23.154 | 129.138 | 4222 | -929.72 | 1105.93
| 4600 | 23.154 | 129.138 | 4313.95 | -954.54 | 1136.42
| 4700 | 23.154 | 129.138 | 4405.89 | -979.35 | 1166.92
| 4800 | 23.154 | 129.138 | 4497.84 | -1004.17 | 1197.42
| 4900 | 23.154 | 129.138 | 4589.78 | -1028.99 | 1227.92
| 5000 | 23.154 | 129.138 | 4681.73 | -1053.81 | 1258.42
| 5100 | 23.154 | 129.138 | 4773.68 | -1078.63 | 1288.91
| 5200 | 23.154 | 129.138 | 4865.62 | -1103.45 | 1319.41
| 5300 | 23.154 | 129.138 | 4957.57 | -1128.26 | 1349.91
| 5400 | 23.154 | 129.138 | 5049.51 | -1153.08 | 1380.41
| 5500 | 23.154 | 129.138 | 5141.46 | -1177.9 | 1410.9
| 5600 | 23.154 | 129.138 | 5233.4 | -1202.72 | 1441.4
| 5700 | 23.154 | 129.138 | 5325.35 | -1227.54 | 1471.9
| 5800 | 23.154 | 129.138 | 5417.29 | -1252.36 | 1502.4
| 5900 | 23.154 | 129.138 | 5509.24 | -1277.17 | 1532.9
| 6000 | 23.154 | 129.138 | 5601.18 | -1301.99 | 1563.39
| 6100 | 23.154 | 129.138 | 5693.13 | -1326.81 | 1593.89
| 6200 | 23.154 | 129.138 | 5785.07 | -1351.63 | 1624.39
| 6300 | 23.154 | 129.138 | 5877.02 | -1376.45 | 1654.89
| 6400 | 23.154 | 129.138 | 5968.96 | -1401.27 | 1685.39
| 6500 | 23.154 | 129.138 | 6060.91 | -1426.08 | 1715.88
| 6600 | 23.154 | 129.138 | 6152.85 | -1450.9 | 1746.38
| 6700 | 23.154 | 129.138 | 6244.8 | -1475.72 | 1776.88
| 6800 | 23.154 | 129.138 | 6336.74 | -1500.54 | 1807.38
| 6900 | 23.154 | 129.138 | 6428.69 | -1525.36 | 1837.87
| 7000 | 23.154 | 129.138 | 6520.63 | -1550.18 | 1868.37
| 7100 | 23.154 | 129.138 | 6612.58 | -1575 | 1898.87
| 7200 | 23.154 | 129.138 | 6704.53 | -1599.81 | 1929.37
| 7300 | 23.154 | 129.138 | 6796.47 | -1624.63 | 1959.87
| 7400 | 23.154 | 129.138 | 6888.42 | -1649.45 | 1990.36
| 7456.19 | 23.154 | 129.138 | 6940.08 | -1663.4 | 2007.5
| 7500 | 22.497 | 129.138 | 6980.46 | -1674.12 | 2020.68
| 7600 | 20.997 | 129.138 | 7073.34 | -1697.51 | 2049.42
| 7700 | 19.497 | 129.138 | 7167.16 | -1719.35 | 2076.26
| 7800 | 17.997 | 129.138 | 7261.85 | -1739.64 | 2101.19
| 7900 | 16.497 | 129.138 | 7357.35 | -1758.35 | 2124.18
| 8000 | 14.997 | 129.138 | 7453.6 | -1775.48 | 2145.23
| 8100 | 13.497 | 129.138 | 7550.52 | -1791.01 | 2164.32
| 8200 | 11.997 | 129.138 | 7648.05 | -1804.94 | 2181.43
| 8300 | 10.497 | 129.138 | 7746.13 | -1817.25 | 2196.56
| 8400 | 8.997 | 129.138 | 7844.68 | -1827.93 | 2209.69
| 8500 | 7.497 | 129.138 | 7943.64 | -1836.99 | 2220.81
| 8600 | 5.997 | 129.138 | 8042.95 | -1844.4 | 2229.93
| 8700 | 4.497 | 129.138 | 8142.53 | -1850.17 | 2237.02
| 8800 | 2.997 | 129.138 | 8242.31 | -1854.3 | 2242.09
| 8900 | 1.497 | 129.138 | 8342.23 | -1856.77 | 2245.13
| 8999.78 | 0 | 0 | 8442 | -1857.59 | 2246.14
| 9100 | 0 | 0 | 8542.22 | -1857.59 | 2246.14
| 9200 | 0 | 0 | 8642.22 | -1857.59 | 2246.14
| 9300 | 0 | 0 | 8742.22 | -1857.59 | 2246.14
| 9400 | 0 | 0 | 8842.22 | -1857.59 | 2246.14
| 9500 | 0 | 0 | 8942.22 | -1857.59 | 2246.14
| 9600 | 0 | 0 | 9042.22 | -1857.59 | 2246.14
| 9700 | 0 | 0 | 9142.22 | -1857.59 | 2246.14
| 9800 | 0 | 0 | 9242.22 | -1857.59 | 2246.14
| 9900 | 0 | 0 | 9342.22 | -1857.59 | 2246.14
| 10000 | 0 | 0 | 9442.22 | -1857.59 | 2246.14
| 10100 | 0 | 0 | 9542.22 | -1857.59 | 2246.14
| 10200 | 0 | 0 | 9642.22 | -1857.59 | 2246.14
| 10300 | 0 | 0 | 9742.22 | -1857.59 | 2246.14
| 10400 | 0 | 0 | 9842.22 | -1857.59 | 2246.14
| 10500 | 0 | 0 | 9942.22 | -1857.59 | 2246.14
| 10600 | 0 | 0 | 10042.22 | -1857.59 | 2246.14
| 10700 | 0 | 0 | 10142.22 | -1857.59 | 2246.14
| 10800 | 0 | 0 | 10242.22 | -1857.59 | 2246.14
| 10900 | 0 | 0 | 10342.22 | -1857.59 | 2246.14
| 11000 | 0 | 0 | 10442.22 | -1857.59 | 2246.14
| 11100 | 0 | 0 | 10542.22 | -1857.59 | 2246.14
| 11200 | 0 | 0 | 10642.22 | -1857.59 | 2246.14
| 11300 | 0 | 0 | 10742.22 | -1857.59 | 2246.14
| 11400 | 0 | 0 | 10842.22 | -1857.59 | 2246.14
| 11500 | 0 | 0 | 10942.22 | -1857.59 | 2246.14
| 11600 | 0 | 0 | 11042.22 | -1857.59 | 2246.14
| 11700 | 0 | 0 | 11142.22 | -1857.59 | 2246.14
| 11800 | 0 | 0 | 11242.22 | -1857.59 | 2246.14
| 11900 | 0 | 0 | 11342.22 | -1857.59 | 2246.14
| 12000 | 0 | 0 | 11442.22 | -1857.59 | 2246.14
| 12100 | 0 | 0 | 11542.22 | -1857.59 | 2246.14
| 12200 | 0 | 0 | 11642.22 | -1857.59 | 2246.14
| 12300 | 0 | 0 | 11742.22 | -1857.59 | 2246.14
| 12400 | 0 | 0 | 11842.22 | -1857.59 | 2246.14
| 12500 | 0 | 0 | 11942.22 | -1857.59 | 2246.14
| 12600 | 0 | 0 | 12042.22 | -1857.59 | 2246.14
| 12700 | 0 | 0 | 12142.22 | -1857.59 | 2246.14
| 12779.78 | 0 | 0 | 12222 | -1857.59 | 2246.14

## Lookup (hidden)
North Reference | RetunValue | Grid Type | ReturnValue | Deviation Indicator | ReturnValue
| 2 |  | 0 |  | 2
True |  | SPCS-Colorado Central-NAD27 |  | Directional
Grid |  | SPCS-Colorado Central-NAD83 |  | High Angle
|  | SPCS-Colorado North-NAD27 |  | Horizontal
SPCS-Colorado North-NAD83
SPCS-Colorado South-NAD27
SPCS-Colorado South-NAD83
UTM-Zone 12 NAD27
UTM-Zone 12 NAD83
UTM-Zone 13 NAD27
UTM-Zone 13 NAD83