## Data
Header Information | measured depth (ft) | inclination (°) | azimuth (°) | true vertical depth (ft) | northing +N/-S (ft) | easting +E/-W (ft) | Remarks
Operator Name | 0 | 0 | 0 | 0 | 0 | 0
TEP Rocky Mountain, LLC | 100 | 0 | 0 | 100 | 0 | 0
Operator Number | 120 | 0 | 0 | 120 | 0 | 0
96850 | 200 | 1.6 | 170 | 199.99 | -1.1 | 0.194
Well Name and Number | 270 | 3 | 170 | 269.931 | -3.866 | 0.682
RG 544-6-13-298 | 300 | 3 | 170 | 299.89 | -5.413 | 0.954
API Number (if available) | 400 | 3 | 170 | 399.753 | -10.567 | 1.863
| 420 | 3 | 170 | 419.726 | -11.598 | 2.045
Location: QQ SEC TWP RGE | 500 | 4.348 | 156.291 | 499.561 | -16.436 | 3.628
NESW 6 2S 97W | 600 | 6.204 | 148.044 | 599.135 | -24.493 | 8.013
Citing Type: Planned or Actual | 700 | 8.128 | 143.632 | 698.349 | -34.771 | 15.065
Planned | 800 | 10.082 | 140.91 | 797.085 | -47.258 | 24.777
Deviation Indicator | 900 | 12.05 | 139.067 | 895.221 | -61.939 | 37.136
Directional | 1000 | 14.028 | 137.736 | 992.638 | -78.796 | 52.128
North Reference | 1100 | 16.011 | 136.728 | 1089.217 | -97.808 | 69.734
True | 1200 | 17.998 | 135.938 | 1184.841 | -118.953 | 89.933
Grid Type | 1300 | 19.987 | 135.301 | 1279.393 | -142.205 | 112.7
#VALUE! | 1400 | 21.978 | 134.774 | 1372.757 | -167.535 | 138.008
| 1500 | 23.97 | 134.331 | 1464.821 | -194.912 | 165.824
| 1567.495 | 25.316 | 134.069 | 1526.167 | -214.531 | 186.001
| 1600 | 25.316 | 134.069 | 1555.55 | -224.198 | 195.988
| 1700 | 25.316 | 134.069 | 1645.947 | -253.94 | 226.711
| 1800 | 25.316 | 134.069 | 1736.343 | -283.681 | 257.435
| 1900 | 25.316 | 134.069 | 1826.74 | -313.423 | 288.158
| 2000 | 25.316 | 134.069 | 1917.136 | -343.164 | 318.882
| 2100 | 25.316 | 134.069 | 2007.532 | -372.905 | 349.606
| 2200 | 25.316 | 134.069 | 2097.929 | -402.647 | 380.329
| 2300 | 25.316 | 134.069 | 2188.325 | -432.388 | 411.053
| 2400 | 25.316 | 134.069 | 2278.721 | -462.13 | 441.776
| 2500 | 25.316 | 134.069 | 2369.118 | -491.871 | 472.5
| 2600 | 25.316 | 134.069 | 2459.514 | -521.613 | 503.223
| 2700 | 25.316 | 134.069 | 2549.911 | -551.354 | 533.947
| 2800 | 25.316 | 134.069 | 2640.307 | -581.096 | 564.671
| 2900 | 25.316 | 134.069 | 2730.703 | -610.837 | 595.394
| 3000 | 25.316 | 134.069 | 2821.1 | -640.579 | 626.118
| 3100 | 25.316 | 134.069 | 2911.496 | -670.32 | 656.841
| 3200 | 25.316 | 134.069 | 3001.893 | -700.062 | 687.565
| 3300 | 25.316 | 134.069 | 3092.289 | -729.803 | 718.288
| 3400 | 25.316 | 134.069 | 3182.685 | -759.545 | 749.012
| 3500 | 25.316 | 134.069 | 3273.082 | -789.286 | 779.736
| 3600 | 25.316 | 134.069 | 3363.478 | -819.028 | 810.459
| 3700 | 25.316 | 134.069 | 3453.874 | -848.769 | 841.183
| 3800 | 25.316 | 134.069 | 3544.271 | -878.511 | 871.906
| 3900 | 25.316 | 134.069 | 3634.667 | -908.252 | 902.63
| 4000 | 25.316 | 134.069 | 3725.064 | -937.994 | 933.353
| 4100 | 25.316 | 134.069 | 3815.46 | -967.735 | 964.077
| 4200 | 25.316 | 134.069 | 3905.856 | -997.477 | 994.8
| 4300 | 25.316 | 134.069 | 3996.253 | -1027.218 | 1025.524
| 4400 | 25.316 | 134.069 | 4086.649 | -1056.96 | 1056.248
| 4500 | 25.316 | 134.069 | 4177.046 | -1086.701 | 1086.971
| 4600 | 25.316 | 134.069 | 4267.442 | -1116.443 | 1117.695
| 4700 | 25.316 | 134.069 | 4357.838 | -1146.184 | 1148.418
| 4800 | 25.316 | 134.069 | 4448.235 | -1175.926 | 1179.142
| 4900 | 25.316 | 134.069 | 4538.631 | -1205.667 | 1209.865
| 5000 | 25.316 | 134.069 | 4629.027 | -1235.409 | 1240.589
| 5100 | 25.316 | 134.069 | 4719.424 | -1265.15 | 1271.313
| 5200 | 25.316 | 134.069 | 4809.82 | -1294.892 | 1302.036
| 5300 | 25.316 | 134.069 | 4900.217 | -1324.633 | 1332.76
| 5400 | 25.316 | 134.069 | 4990.613 | -1354.374 | 1363.483
| 5500 | 25.316 | 134.069 | 5081.009 | -1384.116 | 1394.207
| 5600 | 25.316 | 134.069 | 5171.406 | -1413.857 | 1424.93
| 5700 | 25.316 | 134.069 | 5261.802 | -1443.599 | 1455.654
| 5800 | 25.316 | 134.069 | 5352.199 | -1473.34 | 1486.378
| 5900 | 25.316 | 134.069 | 5442.595 | -1503.082 | 1517.101
| 6000 | 25.316 | 134.069 | 5532.991 | -1532.823 | 1547.825
| 6100 | 25.316 | 134.069 | 5623.388 | -1562.565 | 1578.548
| 6200 | 25.316 | 134.069 | 5713.784 | -1592.306 | 1609.272
| 6300 | 25.316 | 134.069 | 5804.18 | -1622.048 | 1639.995
| 6400 | 25.316 | 134.069 | 5894.577 | -1651.789 | 1670.719
| 6500 | 25.316 | 134.069 | 5984.973 | -1681.531 | 1701.443
| 6600 | 25.316 | 134.069 | 6075.37 | -1711.272 | 1732.166
| 6700 | 25.316 | 134.069 | 6165.766 | -1741.014 | 1762.89
| 6800 | 25.316 | 134.069 | 6256.162 | -1770.755 | 1793.613
| 6900 | 25.316 | 134.069 | 6346.559 | -1800.497 | 1824.337
| 7000 | 25.316 | 134.069 | 6436.955 | -1830.238 | 1855.06
| 7100 | 25.316 | 134.069 | 6527.352 | -1859.98 | 1885.784
| 7200 | 25.316 | 134.069 | 6617.748 | -1889.721 | 1916.508
| 7300 | 25.316 | 134.069 | 6708.144 | -1919.463 | 1947.231
| 7400.126 | 25.316 | 134.069 | 6798.654 | -1949.242 | 1977.993
| 7500 | 23.818 | 134.069 | 6889.485 | -1978.121 | 2007.827
| 7600 | 22.318 | 134.069 | 6981.487 | -2005.373 | 2035.978
| 7700 | 20.818 | 134.069 | 7074.482 | -2030.94 | 2062.389
| 7800 | 19.318 | 134.069 | 7168.408 | -2054.805 | 2087.043
| 7900 | 17.818 | 134.069 | 7263.2 | -2076.952 | 2109.921
| 8000 | 16.318 | 134.069 | 7358.793 | -2097.365 | 2131.008
| 8100 | 14.818 | 134.069 | 7455.122 | -2116.031 | 2150.291
| 8200 | 13.318 | 134.069 | 7552.12 | -2132.937 | 2167.755
| 8300 | 11.818 | 134.069 | 7649.721 | -2148.071 | 2183.388
| 8400 | 10.318 | 134.069 | 7747.859 | -2161.423 | 2197.181
| 8500 | 8.818 | 134.069 | 7846.465 | -2172.983 | 2209.123
| 8600 | 7.318 | 134.069 | 7945.472 | -2182.744 | 2219.206
| 8700 | 5.818 | 134.069 | 8044.813 | -2190.7 | 2227.424
| 8800 | 4.318 | 134.069 | 8144.419 | -2196.843 | 2233.771
| 8900 | 2.818 | 134.069 | 8244.223 | -2201.171 | 2238.242
| 9000 | 1.318 | 134.069 | 8344.155 | -2203.681 | 2240.834
| 9087.853 | 0 | 0 | 8432 | -2204.384 | 2241.56
| 9100 | 0 | 0 | 8444.147 | -2204.384 | 2241.56
| 9200 | 0 | 0 | 8544.147 | -2204.384 | 2241.56
| 9300 | 0 | 0 | 8644.147 | -2204.384 | 2241.56
| 9400 | 0 | 0 | 8744.147 | -2204.384 | 2241.56
| 9500 | 0 | 0 | 8844.147 | -2204.384 | 2241.56
| 9600 | 0 | 0 | 8944.147 | -2204.384 | 2241.56
| 9700 | 0 | 0 | 9044.147 | -2204.384 | 2241.56
| 9800 | 0 | 0 | 9144.147 | -2204.384 | 2241.56
| 9900 | 0 | 0 | 9244.147 | -2204.384 | 2241.56
| 10000 | 0 | 0 | 9344.147 | -2204.384 | 2241.56
| 10100 | 0 | 0 | 9444.147 | -2204.384 | 2241.56
| 10200 | 0 | 0 | 9544.147 | -2204.384 | 2241.56
| 10300 | 0 | 0 | 9644.147 | -2204.384 | 2241.56
| 10400 | 0 | 0 | 9744.147 | -2204.384 | 2241.56
| 10500 | 0 | 0 | 9844.147 | -2204.384 | 2241.56
| 10600 | 0 | 0 | 9944.147 | -2204.384 | 2241.56
| 10700 | 0 | 0 | 10044.147 | -2204.384 | 2241.56
| 10800 | 0 | 0 | 10144.147 | -2204.384 | 2241.56
| 10900 | 0 | 0 | 10244.147 | -2204.384 | 2241.56
| 11000 | 0 | 0 | 10344.147 | -2204.384 | 2241.56
| 11100 | 0 | 0 | 10444.147 | -2204.384 | 2241.56
| 11200 | 0 | 0 | 10544.147 | -2204.384 | 2241.56
| 11300 | 0 | 0 | 10644.147 | -2204.384 | 2241.56
| 11400 | 0 | 0 | 10744.147 | -2204.384 | 2241.56
| 11500 | 0 | 0 | 10844.147 | -2204.384 | 2241.56
| 11600 | 0 | 0 | 10944.147 | -2204.384 | 2241.56
| 11700 | 0 | 0 | 11044.147 | -2204.384 | 2241.56
| 11800 | 0 | 0 | 11144.147 | -2204.384 | 2241.56
| 11900 | 0 | 0 | 11244.147 | -2204.384 | 2241.56
| 12000 | 0 | 0 | 11344.147 | -2204.384 | 2241.56
| 12100 | 0 | 0 | 11444.147 | -2204.384 | 2241.56
| 12200 | 0 | 0 | 11544.147 | -2204.384 | 2241.56
| 12300 | 0 | 0 | 11644.147 | -2204.384 | 2241.56
| 12400 | 0 | 0 | 11744.147 | -2204.384 | 2241.56
| 12500 | 0 | 0 | 11844.147 | -2204.384 | 2241.56
| 12600 | 0 | 0 | 11944.147 | -2204.384 | 2241.56
| 12700 | 0 | 0 | 12044.147 | -2204.384 | 2241.56
| 12800 | 0 | 0 | 12144.147 | -2204.384 | 2241.56
| 12867.853 | 0 | 0 | 12212 | -2204.384 | 2241.56

## Lookup (hidden)
North Reference | RetunValue | Grid Type | ReturnValue | Deviation Indicator | ReturnValue
| 2 |  | 0 |  | 2
True |  | SPCS-Colorado Central-NAD27 |  | Directional
Grid |  | SPCS-Colorado Central-NAD83 |  | High Angle
|  | SPCS-Colorado North-NAD27 |  | Horizontal
SPCS-Colorado North-NAD83
SPCS-Colorado South-NAD27
SPCS-Colorado South-NAD83
UTM-Zone 12 NAD27
UTM-Zone 12 NAD83
UTM-Zone 13 NAD27
UTM-Zone 13 NAD83