## Data
Header Information | measured depth (ft) | inclination (°) | azimuth (°) | true vertical depth (ft) | northing +N/-S (ft) | easting +E/-W (ft) | Remarks
Operator Name | 0 | 0 | 0 | 0 | 0 | 0
TEP Rocky Mountain, LLC | 120 | 0 | 0 | 120 | 0 | 0
Operator Number | 200 | 2.4 | 95 | 199.98 | -0.15 | 1.67
96850 | 286.67 | 5 | 95 | 286.46 | -0.63 | 7.24
Well Name and Number | 300 | 5.395 | 95.704 | 299.73 | -0.75 | 8.44
RGU 443-6-297 | 400 | 8.372 | 98.865 | 399 | -2.34 | 20.32
API Number (if available) | 500 | 11.361 | 100.374 | 497.51 | -5.23 | 37.2
| 600 | 14.355 | 101.259 | 594.99 | -9.43 | 59.05
Location: QQ SEC TWP RGE | 693.13 | 17.145 | 101.811 | 684.62 | -14.49 | 83.82
NESW 6 2S 97W | 700 | 17.145 | 101.811 | 691.18 | -14.91 | 85.8
Citing Type: Planned or Actual | 800 | 17.145 | 101.811 | 786.74 | -20.94 | 114.65
Planned | 900 | 17.145 | 101.811 | 882.3 | -26.97 | 143.51
Deviation Indicator | 1000 | 17.145 | 101.811 | 977.85 | -33.01 | 172.36
Directional | 1100 | 17.145 | 101.811 | 1073.41 | -39.04 | 201.22
North Reference | 1200 | 17.145 | 101.811 | 1168.96 | -45.07 | 230.07
True | 1300 | 17.145 | 101.811 | 1264.52 | -51.11 | 258.93
Grid Type | 1400 | 17.145 | 101.811 | 1360.08 | -57.14 | 287.78
#VALUE! | 1500 | 17.145 | 101.811 | 1455.63 | -63.17 | 316.63
| 1600 | 17.145 | 101.811 | 1551.19 | -69.21 | 345.49
| 1700 | 17.145 | 101.811 | 1646.75 | -75.24 | 374.34
| 1800 | 17.145 | 101.811 | 1742.3 | -81.28 | 403.2
| 1900 | 17.145 | 101.811 | 1837.86 | -87.31 | 432.05
| 2000 | 17.145 | 101.811 | 1933.42 | -93.34 | 460.91
| 2100 | 17.145 | 101.811 | 2028.97 | -99.38 | 489.76
| 2200 | 17.145 | 101.811 | 2124.53 | -105.41 | 518.62
| 2300 | 17.145 | 101.811 | 2220.08 | -111.44 | 547.47
| 2400 | 17.145 | 101.811 | 2315.64 | -117.48 | 576.33
| 2500 | 17.145 | 101.811 | 2411.2 | -123.51 | 605.18
| 2600 | 17.145 | 101.811 | 2506.75 | -129.54 | 634.03
| 2700 | 17.145 | 101.811 | 2602.31 | -135.58 | 662.89
| 2800 | 17.145 | 101.811 | 2697.87 | -141.61 | 691.74
| 2900 | 17.145 | 101.811 | 2793.42 | -147.64 | 720.6
| 3000 | 17.145 | 101.811 | 2888.98 | -153.68 | 749.45
| 3100 | 17.145 | 101.811 | 2984.53 | -159.71 | 778.31
| 3200 | 17.145 | 101.811 | 3080.09 | -165.75 | 807.16
| 3300 | 17.145 | 101.811 | 3175.65 | -171.78 | 836.02
| 3400 | 17.145 | 101.811 | 3271.2 | -177.81 | 864.87
| 3500 | 17.145 | 101.811 | 3366.76 | -183.85 | 893.73
| 3600 | 17.145 | 101.811 | 3462.32 | -189.88 | 922.58
| 3700 | 17.145 | 101.811 | 3557.87 | -195.91 | 951.43
| 3800 | 17.145 | 101.811 | 3653.43 | -201.95 | 980.29
| 3900 | 17.145 | 101.811 | 3748.99 | -207.98 | 1009.14
| 4000 | 17.145 | 101.811 | 3844.54 | -214.01 | 1038
| 4100 | 17.145 | 101.811 | 3940.1 | -220.05 | 1066.85
| 4200 | 17.145 | 101.811 | 4035.65 | -226.08 | 1095.71
| 4300 | 17.145 | 101.811 | 4131.21 | -232.11 | 1124.56
| 4400 | 17.145 | 101.811 | 4226.77 | -238.15 | 1153.42
| 4500 | 17.145 | 101.811 | 4322.32 | -244.18 | 1182.27
| 4600 | 17.145 | 101.811 | 4417.88 | -250.21 | 1211.13
| 4700 | 17.145 | 101.811 | 4513.44 | -256.25 | 1239.98
| 4800 | 17.145 | 101.811 | 4608.99 | -262.28 | 1268.84
| 4900 | 17.145 | 101.811 | 4704.55 | -268.32 | 1297.69
| 5000 | 17.145 | 101.811 | 4800.1 | -274.35 | 1326.54
| 5100 | 17.145 | 101.811 | 4895.66 | -280.38 | 1355.4
| 5200 | 17.145 | 101.811 | 4991.22 | -286.42 | 1384.25
| 5300 | 17.145 | 101.811 | 5086.77 | -292.45 | 1413.11
| 5400 | 17.145 | 101.811 | 5182.33 | -298.48 | 1441.96
| 5500 | 17.145 | 101.811 | 5277.89 | -304.52 | 1470.82
| 5600 | 17.145 | 101.811 | 5373.44 | -310.55 | 1499.67
| 5700 | 17.145 | 101.811 | 5469 | -316.58 | 1528.53
| 5800 | 17.145 | 101.811 | 5564.56 | -322.62 | 1557.38
| 5900 | 17.145 | 101.811 | 5660.11 | -328.65 | 1586.24
| 6000 | 17.145 | 101.811 | 5755.67 | -334.68 | 1615.09
| 6100 | 17.145 | 101.811 | 5851.22 | -340.72 | 1643.94
| 6200 | 17.145 | 101.811 | 5946.78 | -346.75 | 1672.8
| 6300 | 17.145 | 101.811 | 6042.34 | -352.79 | 1701.65
| 6400 | 17.145 | 101.811 | 6137.89 | -358.82 | 1730.51
| 6500 | 17.145 | 101.811 | 6233.45 | -364.85 | 1759.36
| 6600 | 17.145 | 101.811 | 6329.01 | -370.89 | 1788.22
| 6700 | 17.145 | 101.811 | 6424.56 | -376.92 | 1817.07
| 6800 | 17.145 | 101.811 | 6520.12 | -382.95 | 1845.93
| 6900 | 17.145 | 101.811 | 6615.68 | -388.99 | 1874.78
| 7000 | 17.145 | 101.811 | 6711.23 | -395.02 | 1903.64
| 7100 | 17.145 | 101.811 | 6806.79 | -401.05 | 1932.49
| 7200 | 17.145 | 101.811 | 6902.34 | -407.09 | 1961.34
| 7300 | 17.145 | 101.811 | 6997.9 | -413.12 | 1990.2
| 7400 | 17.145 | 101.811 | 7093.46 | -419.15 | 2019.05
| 7500 | 17.145 | 101.811 | 7189.01 | -425.19 | 2047.91
| 7600 | 17.145 | 101.811 | 7284.57 | -431.22 | 2076.76
| 7674.75 | 17.145 | 101.811 | 7356 | -435.73 | 2098.33
| 7700 | 16.766 | 101.811 | 7380.15 | -437.24 | 2105.54
| 7800 | 15.266 | 101.811 | 7476.27 | -442.89 | 2132.54
| 7900 | 13.766 | 101.811 | 7573.07 | -448.02 | 2157.08
| 8000 | 12.266 | 101.811 | 7670.5 | -452.63 | 2179.12
| 8100 | 10.766 | 101.811 | 7768.48 | -456.71 | 2198.66
| 8200 | 9.266 | 101.811 | 7866.96 | -460.27 | 2215.69
| 8300 | 7.766 | 101.811 | 7965.85 | -463.3 | 2230.18
| 8400 | 6.266 | 101.811 | 8065.1 | -465.8 | 2242.14
| 8500 | 4.766 | 101.811 | 8164.63 | -467.77 | 2251.55
| 8600 | 3.266 | 101.811 | 8264.38 | -469.2 | 2258.4
| 8700 | 1.766 | 101.811 | 8364.29 | -470.1 | 2262.7
| 8800 | 0.266 | 101.811 | 8464.27 | -470.46 | 2264.43
| 8817.73 | 0 | 0 | 8482 | -470.47 | 2264.47
| 8900 | 0 | 0 | 8564.27 | -470.47 | 2264.47
| 9000 | 0 | 0 | 8664.27 | -470.47 | 2264.47
| 9100 | 0 | 0 | 8764.27 | -470.47 | 2264.47
| 9200 | 0 | 0 | 8864.27 | -470.47 | 2264.47
| 9300 | 0 | 0 | 8964.27 | -470.47 | 2264.47
| 9400 | 0 | 0 | 9064.27 | -470.47 | 2264.47
| 9500 | 0 | 0 | 9164.27 | -470.47 | 2264.47
| 9600 | 0 | 0 | 9264.27 | -470.47 | 2264.47
| 9700 | 0 | 0 | 9364.27 | -470.47 | 2264.47
| 9800 | 0 | 0 | 9464.27 | -470.47 | 2264.47
| 9900 | 0 | 0 | 9564.27 | -470.47 | 2264.47
| 10000 | 0 | 0 | 9664.27 | -470.47 | 2264.47
| 10100 | 0 | 0 | 9764.27 | -470.47 | 2264.47
| 10200 | 0 | 0 | 9864.27 | -470.47 | 2264.47
| 10300 | 0 | 0 | 9964.27 | -470.47 | 2264.47
| 10400 | 0 | 0 | 10064.27 | -470.47 | 2264.47
| 10500 | 0 | 0 | 10164.27 | -470.47 | 2264.47
| 10600 | 0 | 0 | 10264.27 | -470.47 | 2264.47
| 10700 | 0 | 0 | 10364.27 | -470.47 | 2264.47
| 10800 | 0 | 0 | 10464.27 | -470.47 | 2264.47
| 10900 | 0 | 0 | 10564.27 | -470.47 | 2264.47
| 11000 | 0 | 0 | 10664.27 | -470.47 | 2264.47
| 11100 | 0 | 0 | 10764.27 | -470.47 | 2264.47
| 11200 | 0 | 0 | 10864.27 | -470.47 | 2264.47
| 11300 | 0 | 0 | 10964.27 | -470.47 | 2264.47
| 11400 | 0 | 0 | 11064.27 | -470.47 | 2264.47
| 11500 | 0 | 0 | 11164.27 | -470.47 | 2264.47
| 11600 | 0 | 0 | 11264.27 | -470.47 | 2264.47
| 11700 | 0 | 0 | 11364.27 | -470.47 | 2264.47
| 11800 | 0 | 0 | 11464.27 | -470.47 | 2264.47
| 11900 | 0 | 0 | 11564.27 | -470.47 | 2264.47
| 12000 | 0 | 0 | 11664.27 | -470.47 | 2264.47
| 12100 | 0 | 0 | 11764.27 | -470.47 | 2264.47
| 12200 | 0 | 0 | 11864.27 | -470.47 | 2264.47
| 12300 | 0 | 0 | 11964.27 | -470.47 | 2264.47
| 12400 | 0 | 0 | 12064.27 | -470.47 | 2264.47
| 12500 | 0 | 0 | 12164.27 | -470.47 | 2264.47
| 12597.73 | 0 | 0 | 12262 | -470.47 | 2264.47

## Lookup (hidden)
North Reference | RetunValue | Grid Type | ReturnValue | Deviation Indicator | ReturnValue
| 2 |  | 0 |  | 2
True |  | SPCS-Colorado Central-NAD27 |  | Directional
Grid |  | SPCS-Colorado Central-NAD83 |  | High Angle
|  | SPCS-Colorado North-NAD27 |  | Horizontal
SPCS-Colorado North-NAD83
SPCS-Colorado South-NAD27
SPCS-Colorado South-NAD83
UTM-Zone 12 NAD27
UTM-Zone 12 NAD83
UTM-Zone 13 NAD27
UTM-Zone 13 NAD83