## Data
Header Information | measured depth (ft) | inclination (°) | azimuth (°) | true vertical depth (ft) | northing +N/-S (ft) | easting +E/-W (ft) | Remarks
Operator Name | 0 | 0 | 0 | 0 | 0 | 0
TEP Rocky Mountain, LLC | 120 | 0 | 0 | 120 | 0 | 0
Operator Number | 200 | 2.4 | 100 | 199.98 | -0.29 | 1.65
96850 | 286.67 | 5 | 100 | 286.46 | -1.26 | 7.16
Well Name and Number | 300 | 5.389 | 101.01 | 299.73 | -1.48 | 8.34
RGU 543-6-297 | 400 | 8.342 | 105.561 | 399.01 | -4.33 | 19.94
API Number (if available) | 500 | 11.319 | 107.737 | 497.53 | -9.26 | 36.28
| 600 | 14.306 | 109.014 | 595.03 | -16.28 | 57.32
Location: QQ SEC TWP RGE | 700 | 17.298 | 109.858 | 691.24 | -25.36 | 82.99
NESW 6 2S 97W | 719.55 | 17.882 | 109.99 | 709.87 | -27.37 | 88.54
Citing Type: Planned or Actual | 800 | 17.882 | 109.99 | 786.44 | -35.82 | 111.76
Planned | 900 | 17.882 | 109.99 | 881.6 | -46.31 | 140.61
Deviation Indicator | 1000 | 17.882 | 109.99 | 976.77 | -56.81 | 169.47
Directional | 1100 | 17.882 | 109.99 | 1071.94 | -67.31 | 198.33
North Reference | 1200 | 17.882 | 109.99 | 1167.11 | -77.8 | 227.18
True | 1300 | 17.882 | 109.99 | 1262.28 | -88.3 | 256.04
Grid Type | 1400 | 17.882 | 109.99 | 1357.45 | -98.8 | 284.9
#VALUE! | 1500 | 17.882 | 109.99 | 1452.62 | -109.3 | 313.75
| 1600 | 17.882 | 109.99 | 1547.79 | -119.79 | 342.61
| 1700 | 17.882 | 109.99 | 1642.96 | -130.29 | 371.47
| 1800 | 17.882 | 109.99 | 1738.12 | -140.79 | 400.32
| 1900 | 17.882 | 109.99 | 1833.29 | -151.29 | 429.18
| 2000 | 17.882 | 109.99 | 1928.46 | -161.78 | 458.03
| 2100 | 17.882 | 109.99 | 2023.63 | -172.28 | 486.89
| 2200 | 17.882 | 109.99 | 2118.8 | -182.78 | 515.75
| 2300 | 17.882 | 109.99 | 2213.97 | -193.28 | 544.6
| 2400 | 17.882 | 109.99 | 2309.14 | -203.77 | 573.46
| 2500 | 17.882 | 109.99 | 2404.31 | -214.27 | 602.32
| 2600 | 17.882 | 109.99 | 2499.47 | -224.77 | 631.17
| 2700 | 17.882 | 109.99 | 2594.64 | -235.26 | 660.03
| 2800 | 17.882 | 109.99 | 2689.81 | -245.76 | 688.89
| 2900 | 17.882 | 109.99 | 2784.98 | -256.26 | 717.74
| 3000 | 17.882 | 109.99 | 2880.15 | -266.76 | 746.6
| 3100 | 17.882 | 109.99 | 2975.32 | -277.25 | 775.46
| 3200 | 17.882 | 109.99 | 3070.49 | -287.75 | 804.31
| 3300 | 17.882 | 109.99 | 3165.66 | -298.25 | 833.17
| 3400 | 17.882 | 109.99 | 3260.83 | -308.75 | 862.03
| 3500 | 17.882 | 109.99 | 3355.99 | -319.24 | 890.88
| 3600 | 17.882 | 109.99 | 3451.16 | -329.74 | 919.74
| 3700 | 17.882 | 109.99 | 3546.33 | -340.24 | 948.6
| 3800 | 17.882 | 109.99 | 3641.5 | -350.74 | 977.45
| 3900 | 17.882 | 109.99 | 3736.67 | -361.23 | 1006.31
| 4000 | 17.882 | 109.99 | 3831.84 | -371.73 | 1035.17
| 4100 | 17.882 | 109.99 | 3927.01 | -382.23 | 1064.02
| 4200 | 17.882 | 109.99 | 4022.18 | -392.73 | 1092.88
| 4300 | 17.882 | 109.99 | 4117.34 | -403.22 | 1121.74
| 4400 | 17.882 | 109.99 | 4212.51 | -413.72 | 1150.59
| 4500 | 17.882 | 109.99 | 4307.68 | -424.22 | 1179.45
| 4600 | 17.882 | 109.99 | 4402.85 | -434.71 | 1208.3
| 4700 | 17.882 | 109.99 | 4498.02 | -445.21 | 1237.16
| 4800 | 17.882 | 109.99 | 4593.19 | -455.71 | 1266.02
| 4900 | 17.882 | 109.99 | 4688.36 | -466.21 | 1294.87
| 5000 | 17.882 | 109.99 | 4783.53 | -476.7 | 1323.73
| 5100 | 17.882 | 109.99 | 4878.7 | -487.2 | 1352.59
| 5200 | 17.882 | 109.99 | 4973.86 | -497.7 | 1381.44
| 5300 | 17.882 | 109.99 | 5069.03 | -508.2 | 1410.3
| 5400 | 17.882 | 109.99 | 5164.2 | -518.69 | 1439.16
| 5500 | 17.882 | 109.99 | 5259.37 | -529.19 | 1468.01
| 5600 | 17.882 | 109.99 | 5354.54 | -539.69 | 1496.87
| 5700 | 17.882 | 109.99 | 5449.71 | -550.19 | 1525.73
| 5800 | 17.882 | 109.99 | 5544.88 | -560.68 | 1554.58
| 5900 | 17.882 | 109.99 | 5640.05 | -571.18 | 1583.44
| 6000 | 17.882 | 109.99 | 5735.21 | -581.68 | 1612.3
| 6100 | 17.882 | 109.99 | 5830.38 | -592.17 | 1641.15
| 6200 | 17.882 | 109.99 | 5925.55 | -602.67 | 1670.01
| 6300 | 17.882 | 109.99 | 6020.72 | -613.17 | 1698.87
| 6400 | 17.882 | 109.99 | 6115.89 | -623.67 | 1727.72
| 6500 | 17.882 | 109.99 | 6211.06 | -634.16 | 1756.58
| 6600 | 17.882 | 109.99 | 6306.23 | -644.66 | 1785.44
| 6700 | 17.882 | 109.99 | 6401.4 | -655.16 | 1814.29
| 6800 | 17.882 | 109.99 | 6496.57 | -665.66 | 1843.15
| 6900 | 17.882 | 109.99 | 6591.73 | -676.15 | 1872.01
| 7000 | 17.882 | 109.99 | 6686.9 | -686.65 | 1900.86
| 7100 | 17.882 | 109.99 | 6782.07 | -697.15 | 1929.72
| 7200 | 17.882 | 109.99 | 6877.24 | -707.65 | 1958.57
| 7300 | 17.882 | 109.99 | 6972.41 | -718.14 | 1987.43
| 7400 | 17.882 | 109.99 | 7067.58 | -728.64 | 2016.29
| 7500 | 17.882 | 109.99 | 7162.75 | -739.14 | 2045.14
| 7600 | 17.882 | 109.99 | 7257.92 | -749.63 | 2074
| 7643.27 | 17.882 | 109.99 | 7299.1 | -754.18 | 2086.49
| 7700 | 17.032 | 109.99 | 7353.21 | -759.99 | 2102.48
| 7800 | 15.532 | 109.99 | 7449.2 | -769.58 | 2128.83
| 7900 | 14.032 | 109.99 | 7545.89 | -778.3 | 2152.8
| 8000 | 12.532 | 109.99 | 7643.21 | -786.15 | 2174.39
| 8100 | 11.032 | 109.99 | 7741.1 | -793.13 | 2193.58
| 8200 | 9.532 | 109.99 | 7839.49 | -799.24 | 2210.35
| 8300 | 8.032 | 109.99 | 7938.32 | -804.45 | 2224.7
| 8400 | 6.532 | 109.99 | 8037.51 | -808.79 | 2236.61
| 8500 | 5.032 | 109.99 | 8137 | -812.23 | 2246.07
| 8600 | 3.532 | 109.99 | 8236.71 | -814.78 | 2253.09
| 8700 | 2.032 | 109.99 | 8336.59 | -816.44 | 2257.65
| 8800 | 0.532 | 109.99 | 8436.57 | -817.21 | 2259.75
| 8835.44 | 0 | 0 | 8472 | -817.26 | 2259.91
| 8900 | 0 | 0 | 8536.56 | -817.26 | 2259.91
| 9000 | 0 | 0 | 8636.56 | -817.26 | 2259.91
| 9100 | 0 | 0 | 8736.56 | -817.26 | 2259.91
| 9200 | 0 | 0 | 8836.56 | -817.26 | 2259.91
| 9300 | 0 | 0 | 8936.56 | -817.26 | 2259.91
| 9400 | 0 | 0 | 9036.56 | -817.26 | 2259.91
| 9500 | 0 | 0 | 9136.56 | -817.26 | 2259.91
| 9600 | 0 | 0 | 9236.56 | -817.26 | 2259.91
| 9700 | 0 | 0 | 9336.56 | -817.26 | 2259.91
| 9800 | 0 | 0 | 9436.56 | -817.26 | 2259.91
| 9900 | 0 | 0 | 9536.56 | -817.26 | 2259.91
| 10000 | 0 | 0 | 9636.56 | -817.26 | 2259.91
| 10100 | 0 | 0 | 9736.56 | -817.26 | 2259.91
| 10200 | 0 | 0 | 9836.56 | -817.26 | 2259.91
| 10300 | 0 | 0 | 9936.56 | -817.26 | 2259.91
| 10400 | 0 | 0 | 10036.56 | -817.26 | 2259.91
| 10500 | 0 | 0 | 10136.56 | -817.26 | 2259.91
| 10600 | 0 | 0 | 10236.56 | -817.26 | 2259.91
| 10700 | 0 | 0 | 10336.56 | -817.26 | 2259.91
| 10800 | 0 | 0 | 10436.56 | -817.26 | 2259.91
| 10900 | 0 | 0 | 10536.56 | -817.26 | 2259.91
| 11000 | 0 | 0 | 10636.56 | -817.26 | 2259.91
| 11100 | 0 | 0 | 10736.56 | -817.26 | 2259.91
| 11200 | 0 | 0 | 10836.56 | -817.26 | 2259.91
| 11300 | 0 | 0 | 10936.56 | -817.26 | 2259.91
| 11400 | 0 | 0 | 11036.56 | -817.26 | 2259.91
| 11500 | 0 | 0 | 11136.56 | -817.26 | 2259.91
| 11600 | 0 | 0 | 11236.56 | -817.26 | 2259.91
| 11700 | 0 | 0 | 11336.56 | -817.26 | 2259.91
| 11800 | 0 | 0 | 11436.56 | -817.26 | 2259.91
| 11900 | 0 | 0 | 11536.56 | -817.26 | 2259.91
| 12000 | 0 | 0 | 11636.56 | -817.26 | 2259.91
| 12100 | 0 | 0 | 11736.56 | -817.26 | 2259.91
| 12200 | 0 | 0 | 11836.56 | -817.26 | 2259.91
| 12300 | 0 | 0 | 11936.56 | -817.26 | 2259.91
| 12400 | 0 | 0 | 12036.56 | -817.26 | 2259.91
| 12500 | 0 | 0 | 12136.56 | -817.26 | 2259.91
| 12600 | 0 | 0 | 12236.56 | -817.26 | 2259.91
| 12615.44 | 0 | 0 | 12252 | -817.26 | 2259.91

## Lookup (hidden)
North Reference | RetunValue | Grid Type | ReturnValue | Deviation Indicator | ReturnValue
| 2 |  | 0 |  | 2
True |  | SPCS-Colorado Central-NAD27 |  | Directional
Grid |  | SPCS-Colorado Central-NAD83 |  | High Angle
|  | SPCS-Colorado North-NAD27 |  | Horizontal
SPCS-Colorado North-NAD83
SPCS-Colorado South-NAD27
SPCS-Colorado South-NAD83
UTM-Zone 12 NAD27
UTM-Zone 12 NAD83
UTM-Zone 13 NAD27
UTM-Zone 13 NAD83