## Data
Header Information | measured depth (ft) | inclination (°) | azimuth (°) | true vertical depth (ft) | northing +N/-S (ft) | easting +E/-W (ft) | Remarks
Operator Name | 0 | 0 | 0 | 0 | 0 | 0
TEP Rocky Mountain, LLC | 120 | 0 | 0 | 120 | 0 | 0
Operator Number | 200 | 1.6 | 117.3 | 199.99 | -0.51 | 0.99
96850 | 300 | 3.6 | 117.3 | 299.88 | -2.59 | 5.02
Well Name and Number | 400 | 5.6 | 117.3 | 399.55 | -6.27 | 12.15
RGU 44-6-297 | 500 | 7.6 | 117.3 | 498.89 | -11.54 | 22.36
API Number (if available) | 600 | 9.6 | 117.3 | 597.76 | -18.4 | 35.65
| 700 | 11.6 | 117.3 | 696.05 | -26.84 | 52
Location: QQ SEC TWP RGE | 800 | 13.6 | 117.3 | 793.63 | -36.84 | 71.38
NESW 6 2S 97W | 900 | 15.6 | 117.3 | 890.4 | -48.4 | 93.78
Citing Type: Planned or Actual | 1000 | 17.6 | 117.3 | 986.23 | -61.5 | 119.16
Planned | 1091.12 | 19.422 | 117.3 | 1072.62 | -74.77 | 144.87
Deviation Indicator | 1100 | 19.422 | 117.3 | 1081 | -76.13 | 147.49
Directional | 1200 | 19.422 | 117.3 | 1175.31 | -91.38 | 177.04
North Reference | 1300 | 19.422 | 117.3 | 1269.62 | -106.63 | 206.59
True | 1400 | 19.422 | 117.3 | 1363.93 | -121.88 | 236.14
Grid Type | 1500 | 19.422 | 117.3 | 1458.24 | -137.13 | 265.69
#VALUE! | 1600 | 19.422 | 117.3 | 1552.55 | -152.38 | 295.24
| 1700 | 19.422 | 117.3 | 1646.86 | -167.63 | 324.79
| 1800 | 19.422 | 117.3 | 1741.17 | -182.88 | 354.34
| 1900 | 19.422 | 117.3 | 1835.48 | -198.14 | 383.89
| 2000 | 19.422 | 117.3 | 1929.79 | -213.39 | 413.44
| 2100 | 19.422 | 117.3 | 2024.1 | -228.64 | 442.98
| 2200 | 19.422 | 117.3 | 2118.41 | -243.89 | 472.53
| 2300 | 19.422 | 117.3 | 2212.71 | -259.14 | 502.08
| 2400 | 19.422 | 117.3 | 2307.02 | -274.39 | 531.63
| 2500 | 19.422 | 117.3 | 2401.33 | -289.64 | 561.18
| 2600 | 19.422 | 117.3 | 2495.64 | -304.89 | 590.73
| 2700 | 19.422 | 117.3 | 2589.95 | -320.15 | 620.28
| 2800 | 19.422 | 117.3 | 2684.26 | -335.4 | 649.83
| 2900 | 19.422 | 117.3 | 2778.57 | -350.65 | 679.38
| 3000 | 19.422 | 117.3 | 2872.88 | -365.9 | 708.93
| 3100 | 19.422 | 117.3 | 2967.19 | -381.15 | 738.48
| 3200 | 19.422 | 117.3 | 3061.5 | -396.4 | 768.03
| 3300 | 19.422 | 117.3 | 3155.81 | -411.65 | 797.57
| 3400 | 19.422 | 117.3 | 3250.12 | -426.9 | 827.12
| 3500 | 19.422 | 117.3 | 3344.43 | -442.16 | 856.67
| 3600 | 19.422 | 117.3 | 3438.74 | -457.41 | 886.22
| 3700 | 19.422 | 117.3 | 3533.04 | -472.66 | 915.77
| 3800 | 19.422 | 117.3 | 3627.35 | -487.91 | 945.32
| 3900 | 19.422 | 117.3 | 3721.66 | -503.16 | 974.87
| 4000 | 19.422 | 117.3 | 3815.97 | -518.41 | 1004.42
| 4100 | 19.422 | 117.3 | 3910.28 | -533.66 | 1033.97
| 4200 | 19.422 | 117.3 | 4004.59 | -548.91 | 1063.52
| 4300 | 19.422 | 117.3 | 4098.9 | -564.17 | 1093.07
| 4400 | 19.422 | 117.3 | 4193.21 | -579.42 | 1122.62
| 4500 | 19.422 | 117.3 | 4287.52 | -594.67 | 1152.16
| 4600 | 19.422 | 117.3 | 4381.83 | -609.92 | 1181.71
| 4700 | 19.422 | 117.3 | 4476.14 | -625.17 | 1211.26
| 4800 | 19.422 | 117.3 | 4570.45 | -640.42 | 1240.81
| 4900 | 19.422 | 117.3 | 4664.76 | -655.67 | 1270.36
| 5000 | 19.422 | 117.3 | 4759.07 | -670.92 | 1299.91
| 5100 | 19.422 | 117.3 | 4853.38 | -686.17 | 1329.46
| 5200 | 19.422 | 117.3 | 4947.68 | -701.43 | 1359.01
| 5300 | 19.422 | 117.3 | 5041.99 | -716.68 | 1388.56
| 5400 | 19.422 | 117.3 | 5136.3 | -731.93 | 1418.11
| 5500 | 19.422 | 117.3 | 5230.61 | -747.18 | 1447.66
| 5600 | 19.422 | 117.3 | 5324.92 | -762.43 | 1477.21
| 5700 | 19.422 | 117.3 | 5419.23 | -777.68 | 1506.75
| 5800 | 19.422 | 117.3 | 5513.54 | -792.93 | 1536.3
| 5900 | 19.422 | 117.3 | 5607.85 | -808.18 | 1565.85
| 6000 | 19.422 | 117.3 | 5702.16 | -823.44 | 1595.4
| 6100 | 19.422 | 117.3 | 5796.47 | -838.69 | 1624.95
| 6200 | 19.422 | 117.3 | 5890.78 | -853.94 | 1654.5
| 6300 | 19.422 | 117.3 | 5985.09 | -869.19 | 1684.05
| 6400 | 19.422 | 117.3 | 6079.4 | -884.44 | 1713.6
| 6500 | 19.422 | 117.3 | 6173.71 | -899.69 | 1743.15
| 6600 | 19.422 | 117.3 | 6268.02 | -914.94 | 1772.7
| 6700 | 19.422 | 117.3 | 6362.32 | -930.19 | 1802.25
| 6800 | 19.422 | 117.3 | 6456.63 | -945.45 | 1831.79
| 6900 | 19.422 | 117.3 | 6550.94 | -960.7 | 1861.34
| 7000 | 19.422 | 117.3 | 6645.25 | -975.95 | 1890.89
| 7100 | 19.422 | 117.3 | 6739.56 | -991.2 | 1920.44
| 7200 | 19.422 | 117.3 | 6833.87 | -1006.45 | 1949.99
| 7300 | 19.422 | 117.3 | 6928.18 | -1021.7 | 1979.54
| 7400 | 19.422 | 117.3 | 7022.49 | -1036.95 | 2009.09
| 7500 | 19.422 | 117.3 | 7116.8 | -1052.2 | 2038.64
| 7579.56 | 19.422 | 117.3 | 7191.83 | -1064.34 | 2062.15
| 7600 | 19.116 | 117.3 | 7211.13 | -1067.43 | 2068.14
| 7700 | 17.616 | 117.3 | 7306.03 | -1081.88 | 2096.14
| 7800 | 16.116 | 117.3 | 7401.73 | -1095.19 | 2121.92
| 7900 | 14.616 | 117.3 | 7498.15 | -1107.34 | 2145.47
| 8000 | 13.116 | 117.3 | 7595.23 | -1118.33 | 2166.76
| 8100 | 11.616 | 117.3 | 7692.91 | -1128.15 | 2185.79
| 8200 | 10.116 | 117.3 | 7791.11 | -1136.8 | 2202.54
| 8300 | 8.616 | 117.3 | 7889.78 | -1144.26 | 2217
| 8400 | 7.116 | 117.3 | 7988.83 | -1150.54 | 2229.16
| 8500 | 5.616 | 117.3 | 8088.21 | -1155.62 | 2239.02
| 8600 | 4.116 | 117.3 | 8187.85 | -1159.52 | 2246.55
| 8700 | 2.616 | 117.3 | 8287.68 | -1162.21 | 2251.77
| 8800 | 1.116 | 117.3 | 8387.62 | -1163.7 | 2254.66
| 8874.38 | 0 | 0 | 8462 | -1164.03 | 2255.31
| 8900 | 0 | 0 | 8487.62 | -1164.03 | 2255.31
| 9000 | 0 | 0 | 8587.62 | -1164.03 | 2255.31
| 9100 | 0 | 0 | 8687.62 | -1164.03 | 2255.31
| 9200 | 0 | 0 | 8787.62 | -1164.03 | 2255.31
| 9300 | 0 | 0 | 8887.62 | -1164.03 | 2255.31
| 9400 | 0 | 0 | 8987.62 | -1164.03 | 2255.31
| 9500 | 0 | 0 | 9087.62 | -1164.03 | 2255.31
| 9600 | 0 | 0 | 9187.62 | -1164.03 | 2255.31
| 9700 | 0 | 0 | 9287.62 | -1164.03 | 2255.31
| 9800 | 0 | 0 | 9387.62 | -1164.03 | 2255.31
| 9900 | 0 | 0 | 9487.62 | -1164.03 | 2255.31
| 10000 | 0 | 0 | 9587.62 | -1164.03 | 2255.31
| 10100 | 0 | 0 | 9687.62 | -1164.03 | 2255.31
| 10200 | 0 | 0 | 9787.62 | -1164.03 | 2255.31
| 10300 | 0 | 0 | 9887.62 | -1164.03 | 2255.31
| 10400 | 0 | 0 | 9987.62 | -1164.03 | 2255.31
| 10500 | 0 | 0 | 10087.62 | -1164.03 | 2255.31
| 10600 | 0 | 0 | 10187.62 | -1164.03 | 2255.31
| 10700 | 0 | 0 | 10287.62 | -1164.03 | 2255.31
| 10800 | 0 | 0 | 10387.62 | -1164.03 | 2255.31
| 10900 | 0 | 0 | 10487.62 | -1164.03 | 2255.31
| 11000 | 0 | 0 | 10587.62 | -1164.03 | 2255.31
| 11100 | 0 | 0 | 10687.62 | -1164.03 | 2255.31
| 11200 | 0 | 0 | 10787.62 | -1164.03 | 2255.31
| 11300 | 0 | 0 | 10887.62 | -1164.03 | 2255.31
| 11400 | 0 | 0 | 10987.62 | -1164.03 | 2255.31
| 11500 | 0 | 0 | 11087.62 | -1164.03 | 2255.31
| 11600 | 0 | 0 | 11187.62 | -1164.03 | 2255.31
| 11700 | 0 | 0 | 11287.62 | -1164.03 | 2255.31
| 11800 | 0 | 0 | 11387.62 | -1164.03 | 2255.31
| 11900 | 0 | 0 | 11487.62 | -1164.03 | 2255.31
| 12000 | 0 | 0 | 11587.62 | -1164.03 | 2255.31
| 12100 | 0 | 0 | 11687.62 | -1164.03 | 2255.31
| 12200 | 0 | 0 | 11787.62 | -1164.03 | 2255.31
| 12300 | 0 | 0 | 11887.62 | -1164.03 | 2255.31
| 12400 | 0 | 0 | 11987.62 | -1164.03 | 2255.31
| 12500 | 0 | 0 | 12087.62 | -1164.03 | 2255.31
| 12600 | 0 | 0 | 12187.62 | -1164.03 | 2255.31
| 12654.38 | 0 | 0 | 12242 | -1164.03 | 2255.31

## Lookup (hidden)
North Reference | RetunValue | Grid Type | ReturnValue | Deviation Indicator | ReturnValue
| 2 |  | 0 |  | 2
True |  | SPCS-Colorado Central-NAD27 |  | Directional
Grid |  | SPCS-Colorado Central-NAD83 |  | High Angle
|  | SPCS-Colorado North-NAD27 |  | Horizontal
SPCS-Colorado North-NAD83
SPCS-Colorado South-NAD27
SPCS-Colorado South-NAD83
UTM-Zone 12 NAD27
UTM-Zone 12 NAD83
UTM-Zone 13 NAD27
UTM-Zone 13 NAD83