## Data
Header Information | measured depth (ft) | inclination (°) | azimuth (°) | true vertical depth (ft) | northing +N/-S (ft) | easting +E/-W (ft) | Remarks
Operator Name | 0 | 0 | 0 | 0 | 0 | 0
TEP Rocky Mountain, LLC | 120 | 0 | 0 | 120 | 0 | 0
Operator Number | 200 | 1.6 | 68.283 | 199.99 | 0.41 | 1.04
96850 | 300 | 3.6 | 68.283 | 299.88 | 2.09 | 5.25
Well Name and Number | 400 | 5.6 | 68.283 | 399.55 | 5.06 | 12.7
RGU 442-6-297 | 500 | 7.6 | 68.283 | 498.89 | 9.31 | 23.38
API Number (if available) | 600 | 9.6 | 68.283 | 597.76 | 14.84 | 37.27
| 700 | 11.6 | 68.283 | 696.05 | 21.65 | 54.36
Location: QQ SEC TWP RGE | 800 | 13.6 | 68.283 | 793.63 | 29.72 | 74.62
NESW 6 2S 97W | 900 | 15.6 | 68.283 | 890.4 | 39.05 | 98.04
Citing Type: Planned or Actual | 1000 | 17.6 | 68.283 | 986.23 | 49.62 | 124.58
Planned | 1050.49 | 18.61 | 68.283 | 1034.21 | 55.42 | 139.16
Deviation Indicator | 1100 | 18.61 | 68.283 | 1081.14 | 61.27 | 153.84
Directional | 1200 | 18.61 | 68.283 | 1175.91 | 73.08 | 183.48
North Reference | 1300 | 18.61 | 68.283 | 1270.68 | 84.89 | 213.13
True | 1400 | 18.61 | 68.283 | 1365.45 | 96.7 | 242.78
Grid Type | 1500 | 18.61 | 68.283 | 1460.22 | 108.5 | 272.42
#VALUE! | 1600 | 18.61 | 68.283 | 1554.99 | 120.31 | 302.07
| 1700 | 18.61 | 68.283 | 1649.77 | 132.12 | 331.72
| 1800 | 18.61 | 68.283 | 1744.54 | 143.93 | 361.37
| 1900 | 18.61 | 68.283 | 1839.31 | 155.74 | 391.01
| 2000 | 18.61 | 68.283 | 1934.08 | 167.54 | 420.66
| 2100 | 18.61 | 68.283 | 2028.85 | 179.35 | 450.31
| 2200 | 18.61 | 68.283 | 2123.62 | 191.16 | 479.95
| 2300 | 18.61 | 68.283 | 2218.39 | 202.97 | 509.6
| 2400 | 18.61 | 68.283 | 2313.17 | 214.78 | 539.25
| 2500 | 18.61 | 68.283 | 2407.94 | 226.58 | 568.89
| 2600 | 18.61 | 68.283 | 2502.71 | 238.39 | 598.54
| 2700 | 18.61 | 68.283 | 2597.48 | 250.2 | 628.19
| 2800 | 18.61 | 68.283 | 2692.25 | 262.01 | 657.84
| 2900 | 18.61 | 68.283 | 2787.02 | 273.82 | 687.48
| 3000 | 18.61 | 68.283 | 2881.79 | 285.63 | 717.13
| 3100 | 18.61 | 68.283 | 2976.56 | 297.43 | 746.78
| 3200 | 18.61 | 68.283 | 3071.34 | 309.24 | 776.42
| 3300 | 18.61 | 68.283 | 3166.11 | 321.05 | 806.07
| 3400 | 18.61 | 68.283 | 3260.88 | 332.86 | 835.72
| 3500 | 18.61 | 68.283 | 3355.65 | 344.67 | 865.37
| 3600 | 18.61 | 68.283 | 3450.42 | 356.47 | 895.01
| 3700 | 18.61 | 68.283 | 3545.19 | 368.28 | 924.66
| 3800 | 18.61 | 68.283 | 3639.96 | 380.09 | 954.31
| 3900 | 18.61 | 68.283 | 3734.74 | 391.9 | 983.95
| 4000 | 18.61 | 68.283 | 3829.51 | 403.71 | 1013.6
| 4100 | 18.61 | 68.283 | 3924.28 | 415.51 | 1043.25
| 4200 | 18.61 | 68.283 | 4019.05 | 427.32 | 1072.9
| 4300 | 18.61 | 68.283 | 4113.82 | 439.13 | 1102.54
| 4400 | 18.61 | 68.283 | 4208.59 | 450.94 | 1132.19
| 4500 | 18.61 | 68.283 | 4303.36 | 462.75 | 1161.84
| 4600 | 18.61 | 68.283 | 4398.14 | 474.56 | 1191.48
| 4700 | 18.61 | 68.283 | 4492.91 | 486.36 | 1221.13
| 4800 | 18.61 | 68.283 | 4587.68 | 498.17 | 1250.78
| 4900 | 18.61 | 68.283 | 4682.45 | 509.98 | 1280.42
| 5000 | 18.61 | 68.283 | 4777.22 | 521.79 | 1310.07
| 5100 | 18.61 | 68.283 | 4871.99 | 533.6 | 1339.72
| 5200 | 18.61 | 68.283 | 4966.76 | 545.4 | 1369.37
| 5300 | 18.61 | 68.283 | 5061.54 | 557.21 | 1399.01
| 5400 | 18.61 | 68.283 | 5156.31 | 569.02 | 1428.66
| 5500 | 18.61 | 68.283 | 5251.08 | 580.83 | 1458.31
| 5600 | 18.61 | 68.283 | 5345.85 | 592.64 | 1487.95
| 5700 | 18.61 | 68.283 | 5440.62 | 604.44 | 1517.6
| 5800 | 18.61 | 68.283 | 5535.39 | 616.25 | 1547.25
| 5900 | 18.61 | 68.283 | 5630.16 | 628.06 | 1576.9
| 6000 | 18.61 | 68.283 | 5724.94 | 639.87 | 1606.54
| 6100 | 18.61 | 68.283 | 5819.71 | 651.68 | 1636.19
| 6200 | 18.61 | 68.283 | 5914.48 | 663.49 | 1665.84
| 6300 | 18.61 | 68.283 | 6009.25 | 675.29 | 1695.48
| 6400 | 18.61 | 68.283 | 6104.02 | 687.1 | 1725.13
| 6500 | 18.61 | 68.283 | 6198.79 | 698.91 | 1754.78
| 6600 | 18.61 | 68.283 | 6293.56 | 710.72 | 1784.43
| 6700 | 18.61 | 68.283 | 6388.34 | 722.53 | 1814.07
| 6800 | 18.61 | 68.283 | 6483.11 | 734.33 | 1843.72
| 6900 | 18.61 | 68.283 | 6577.88 | 746.14 | 1873.37
| 7000 | 18.61 | 68.283 | 6672.65 | 757.95 | 1903.01
| 7100 | 18.61 | 68.283 | 6767.42 | 769.76 | 1932.66
| 7200 | 18.61 | 68.283 | 6862.19 | 781.57 | 1962.31
| 7300 | 18.61 | 68.283 | 6956.96 | 793.37 | 1991.95
| 7400 | 18.61 | 68.283 | 7051.74 | 805.18 | 2021.6
| 7500 | 18.61 | 68.283 | 7146.51 | 816.99 | 2051.25
| 7600 | 18.61 | 68.283 | 7241.28 | 828.8 | 2080.9
| 7654.63 | 18.61 | 68.283 | 7293.05 | 835.25 | 2097.09
| 7700 | 17.929 | 68.283 | 7336.13 | 840.51 | 2110.31
| 7800 | 16.429 | 68.283 | 7431.67 | 851.44 | 2137.74
| 7900 | 14.929 | 68.283 | 7527.95 | 861.44 | 2162.85
| 8000 | 13.429 | 68.283 | 7624.9 | 870.5 | 2185.61
| 8100 | 11.929 | 68.283 | 7722.46 | 878.63 | 2206
| 8200 | 10.429 | 68.283 | 7820.56 | 885.8 | 2224.01
| 8300 | 8.929 | 68.283 | 7919.13 | 892.02 | 2239.63
| 8400 | 7.429 | 68.283 | 8018.11 | 897.28 | 2252.84
| 8500 | 5.929 | 68.283 | 8117.43 | 901.59 | 2263.65
| 8600 | 4.429 | 68.283 | 8217.02 | 904.93 | 2272.04
| 8700 | 2.929 | 68.283 | 8316.81 | 907.3 | 2278
| 8800 | 1.429 | 68.283 | 8416.73 | 908.71 | 2281.53
| 8895.28 | 0 | 0 | 8512 | 909.15 | 2282.63
| 8900 | 0 | 0 | 8516.72 | 909.15 | 2282.63
| 9000 | 0 | 0 | 8616.72 | 909.15 | 2282.63
| 9100 | 0 | 0 | 8716.72 | 909.15 | 2282.63
| 9200 | 0 | 0 | 8816.72 | 909.15 | 2282.63
| 9300 | 0 | 0 | 8916.72 | 909.15 | 2282.63
| 9400 | 0 | 0 | 9016.72 | 909.15 | 2282.63
| 9500 | 0 | 0 | 9116.72 | 909.15 | 2282.63
| 9600 | 0 | 0 | 9216.72 | 909.15 | 2282.63
| 9700 | 0 | 0 | 9316.72 | 909.15 | 2282.63
| 9800 | 0 | 0 | 9416.72 | 909.15 | 2282.63
| 9900 | 0 | 0 | 9516.72 | 909.15 | 2282.63
| 10000 | 0 | 0 | 9616.72 | 909.15 | 2282.63
| 10100 | 0 | 0 | 9716.72 | 909.15 | 2282.63
| 10200 | 0 | 0 | 9816.72 | 909.15 | 2282.63
| 10300 | 0 | 0 | 9916.72 | 909.15 | 2282.63
| 10400 | 0 | 0 | 10016.72 | 909.15 | 2282.63
| 10500 | 0 | 0 | 10116.72 | 909.15 | 2282.63
| 10600 | 0 | 0 | 10216.72 | 909.15 | 2282.63
| 10700 | 0 | 0 | 10316.72 | 909.15 | 2282.63
| 10800 | 0 | 0 | 10416.72 | 909.15 | 2282.63
| 10900 | 0 | 0 | 10516.72 | 909.15 | 2282.63
| 11000 | 0 | 0 | 10616.72 | 909.15 | 2282.63
| 11100 | 0 | 0 | 10716.72 | 909.15 | 2282.63
| 11200 | 0 | 0 | 10816.72 | 909.15 | 2282.63
| 11300 | 0 | 0 | 10916.72 | 909.15 | 2282.63
| 11400 | 0 | 0 | 11016.72 | 909.15 | 2282.63
| 11500 | 0 | 0 | 11116.72 | 909.15 | 2282.63
| 11600 | 0 | 0 | 11216.72 | 909.15 | 2282.63
| 11700 | 0 | 0 | 11316.72 | 909.15 | 2282.63
| 11800 | 0 | 0 | 11416.72 | 909.15 | 2282.63
| 11900 | 0 | 0 | 11516.72 | 909.15 | 2282.63
| 12000 | 0 | 0 | 11616.72 | 909.15 | 2282.63
| 12100 | 0 | 0 | 11716.72 | 909.15 | 2282.63
| 12200 | 0 | 0 | 11816.72 | 909.15 | 2282.63
| 12300 | 0 | 0 | 11916.72 | 909.15 | 2282.63
| 12400 | 0 | 0 | 12016.72 | 909.15 | 2282.63
| 12500 | 0 | 0 | 12116.72 | 909.15 | 2282.63
| 12600 | 0 | 0 | 12216.72 | 909.15 | 2282.63
| 12675.28 | 0 | 0 | 12292 | 909.15 | 2282.63

## Lookup (hidden)
North Reference | RetunValue | Grid Type | ReturnValue | Deviation Indicator | ReturnValue
| 2 |  | 0 |  | 2
True |  | SPCS-Colorado Central-NAD27 |  | Directional
Grid |  | SPCS-Colorado Central-NAD83 |  | High Angle
|  | SPCS-Colorado North-NAD27 |  | Horizontal
SPCS-Colorado North-NAD83
SPCS-Colorado South-NAD27
SPCS-Colorado South-NAD83
UTM-Zone 12 NAD27
UTM-Zone 12 NAD83
UTM-Zone 13 NAD27
UTM-Zone 13 NAD83