## Data
Header Information | measured depth (ft) | inclination (°) | azimuth (°) | true vertical depth (ft) | northing +N/-S (ft) | easting +E/-W (ft) | Remarks
Operator Name | 0 | 0 | 0 | 0 | 0 | 0
TEP Rocky Mountain, LLC | 250 | 0 | 0 | 250 | 0 | 0
Operator Number | 300 | 1 | 84.583 | 300 | 0.04 | 0.43
96850 | 400 | 3 | 84.583 | 399.93 | 0.37 | 3.91
Well Name and Number | 500 | 5 | 84.583 | 499.68 | 1.03 | 10.85
RGU 43-6-297 | 600 | 7 | 84.583 | 599.13 | 2.02 | 21.26
API Number (if available) | 700 | 9 | 84.583 | 698.15 | 3.33 | 35.11
| 800 | 11 | 84.583 | 796.63 | 4.97 | 52.4
Location: QQ SEC TWP RGE | 900 | 13 | 84.583 | 894.44 | 6.93 | 73.1
NESW 6 2S 97W | 1000 | 15 | 84.583 | 991.46 | 9.22 | 97.18
Citing Type: Planned or Actual | 1100 | 17 | 84.583 | 1087.58 | 11.82 | 124.62
Planned | 1128.91 | 17.578 | 84.583 | 1115.19 | 12.63 | 133.17
Deviation Indicator | 1200 | 17.578 | 84.583 | 1182.96 | 14.66 | 154.55
Directional | 1300 | 17.578 | 84.583 | 1278.29 | 17.51 | 184.61
North Reference | 1400 | 17.578 | 84.583 | 1373.62 | 20.36 | 214.68
True | 1500 | 17.578 | 84.583 | 1468.95 | 23.21 | 244.74
Grid Type | 1600 | 17.578 | 84.583 | 1564.28 | 26.06 | 274.81
#VALUE! | 1700 | 17.578 | 84.583 | 1659.61 | 28.91 | 304.88
| 1800 | 17.578 | 84.583 | 1754.94 | 31.76 | 334.94
| 1900 | 17.578 | 84.583 | 1850.27 | 34.61 | 365.01
| 2000 | 17.578 | 84.583 | 1945.6 | 37.46 | 395.07
| 2100 | 17.578 | 84.583 | 2040.93 | 40.32 | 425.14
| 2200 | 17.578 | 84.583 | 2136.26 | 43.17 | 455.21
| 2300 | 17.578 | 84.583 | 2231.59 | 46.02 | 485.27
| 2400 | 17.578 | 84.583 | 2326.92 | 48.87 | 515.34
| 2500 | 17.578 | 84.583 | 2422.25 | 51.72 | 545.4
| 2600 | 17.578 | 84.583 | 2517.58 | 54.57 | 575.47
| 2700 | 17.578 | 84.583 | 2612.92 | 57.42 | 605.53
| 2800 | 17.578 | 84.583 | 2708.25 | 60.27 | 635.6
| 2900 | 17.578 | 84.583 | 2803.58 | 63.12 | 665.67
| 3000 | 17.578 | 84.583 | 2898.91 | 65.98 | 695.73
| 3100 | 17.578 | 84.583 | 2994.24 | 68.83 | 725.8
| 3200 | 17.578 | 84.583 | 3089.57 | 71.68 | 755.86
| 3300 | 17.578 | 84.583 | 3184.9 | 74.53 | 785.93
| 3400 | 17.578 | 84.583 | 3280.23 | 77.38 | 816
| 3500 | 17.578 | 84.583 | 3375.56 | 80.23 | 846.06
| 3600 | 17.578 | 84.583 | 3470.89 | 83.08 | 876.13
| 3700 | 17.578 | 84.583 | 3566.22 | 85.93 | 906.19
| 3800 | 17.578 | 84.583 | 3661.55 | 88.78 | 936.26
| 3900 | 17.578 | 84.583 | 3756.88 | 91.64 | 966.33
| 4000 | 17.578 | 84.583 | 3852.21 | 94.49 | 996.39
| 4100 | 17.578 | 84.583 | 3947.54 | 97.34 | 1026.46
| 4200 | 17.578 | 84.583 | 4042.87 | 100.19 | 1056.52
| 4300 | 17.578 | 84.583 | 4138.2 | 103.04 | 1086.59
| 4400 | 17.578 | 84.583 | 4233.53 | 105.89 | 1116.66
| 4500 | 17.578 | 84.583 | 4328.87 | 108.74 | 1146.72
| 4600 | 17.578 | 84.583 | 4424.2 | 111.59 | 1176.79
| 4700 | 17.578 | 84.583 | 4519.53 | 114.44 | 1206.85
| 4800 | 17.578 | 84.583 | 4614.86 | 117.3 | 1236.92
| 4900 | 17.578 | 84.583 | 4710.19 | 120.15 | 1266.99
| 5000 | 17.578 | 84.583 | 4805.52 | 123 | 1297.05
| 5100 | 17.578 | 84.583 | 4900.85 | 125.85 | 1327.12
| 5200 | 17.578 | 84.583 | 4996.18 | 128.7 | 1357.18
| 5300 | 17.578 | 84.583 | 5091.51 | 131.55 | 1387.25
| 5400 | 17.578 | 84.583 | 5186.84 | 134.4 | 1417.32
| 5500 | 17.578 | 84.583 | 5282.17 | 137.25 | 1447.38
| 5600 | 17.578 | 84.583 | 5377.5 | 140.1 | 1477.45
| 5700 | 17.578 | 84.583 | 5472.83 | 142.96 | 1507.51
| 5800 | 17.578 | 84.583 | 5568.16 | 145.81 | 1537.58
| 5900 | 17.578 | 84.583 | 5663.49 | 148.66 | 1567.64
| 6000 | 17.578 | 84.583 | 5758.82 | 151.51 | 1597.71
| 6100 | 17.578 | 84.583 | 5854.15 | 154.36 | 1627.78
| 6200 | 17.578 | 84.583 | 5949.48 | 157.21 | 1657.84
| 6300 | 17.578 | 84.583 | 6044.81 | 160.06 | 1687.91
| 6400 | 17.578 | 84.583 | 6140.15 | 162.91 | 1717.97
| 6500 | 17.578 | 84.583 | 6235.48 | 165.76 | 1748.04
| 6600 | 17.578 | 84.583 | 6330.81 | 168.62 | 1778.11
| 6700 | 17.578 | 84.583 | 6426.14 | 171.47 | 1808.17
| 6800 | 17.578 | 84.583 | 6521.47 | 174.32 | 1838.24
| 6900 | 17.578 | 84.583 | 6616.8 | 177.17 | 1868.3
| 7000 | 17.578 | 84.583 | 6712.13 | 180.02 | 1898.37
| 7100 | 17.578 | 84.583 | 6807.46 | 182.87 | 1928.44
| 7200 | 17.578 | 84.583 | 6902.79 | 185.72 | 1958.5
| 7300 | 17.578 | 84.583 | 6998.12 | 188.57 | 1988.57
| 7400 | 17.578 | 84.583 | 7093.45 | 191.42 | 2018.63
| 7500 | 17.578 | 84.583 | 7188.78 | 194.27 | 2048.7
| 7600 | 17.578 | 84.583 | 7284.11 | 197.13 | 2078.77
| 7656.96 | 17.578 | 84.583 | 7338.41 | 198.75 | 2095.89
| 7700 | 16.933 | 84.583 | 7379.51 | 199.96 | 2108.6
| 7800 | 15.433 | 84.583 | 7475.55 | 202.59 | 2136.35
| 7900 | 13.933 | 84.583 | 7572.28 | 204.98 | 2161.58
| 8000 | 12.433 | 84.583 | 7669.64 | 207.13 | 2184.28
| 8100 | 10.933 | 84.583 | 7767.57 | 209.04 | 2204.44
| 8200 | 9.433 | 84.583 | 7865.99 | 210.71 | 2222.04
| 8300 | 7.933 | 84.583 | 7964.84 | 212.14 | 2237.07
| 8400 | 6.433 | 84.583 | 8064.05 | 213.32 | 2249.51
| 8500 | 4.933 | 84.583 | 8163.56 | 214.25 | 2259.37
| 8600 | 3.433 | 84.583 | 8263.29 | 214.94 | 2266.63
| 8700 | 1.933 | 84.583 | 8363.18 | 215.38 | 2271.29
| 8800 | 0.433 | 84.583 | 8463.15 | 215.58 | 2273.35
| 8828.85 | 0 | 0 | 8492 | 215.59 | 2273.46
| 8900 | 0 | 0 | 8563.15 | 215.59 | 2273.46
| 9000 | 0 | 0 | 8663.15 | 215.59 | 2273.46
| 9100 | 0 | 0 | 8763.15 | 215.59 | 2273.46
| 9200 | 0 | 0 | 8863.15 | 215.59 | 2273.46
| 9300 | 0 | 0 | 8963.15 | 215.59 | 2273.46
| 9400 | 0 | 0 | 9063.15 | 215.59 | 2273.46
| 9500 | 0 | 0 | 9163.15 | 215.59 | 2273.46
| 9600 | 0 | 0 | 9263.15 | 215.59 | 2273.46
| 9700 | 0 | 0 | 9363.15 | 215.59 | 2273.46
| 9800 | 0 | 0 | 9463.15 | 215.59 | 2273.46
| 9900 | 0 | 0 | 9563.15 | 215.59 | 2273.46
| 10000 | 0 | 0 | 9663.15 | 215.59 | 2273.46
| 10100 | 0 | 0 | 9763.15 | 215.59 | 2273.46
| 10200 | 0 | 0 | 9863.15 | 215.59 | 2273.46
| 10300 | 0 | 0 | 9963.15 | 215.59 | 2273.46
| 10400 | 0 | 0 | 10063.15 | 215.59 | 2273.46
| 10500 | 0 | 0 | 10163.15 | 215.59 | 2273.46
| 10600 | 0 | 0 | 10263.15 | 215.59 | 2273.46
| 10700 | 0 | 0 | 10363.15 | 215.59 | 2273.46
| 10800 | 0 | 0 | 10463.15 | 215.59 | 2273.46
| 10900 | 0 | 0 | 10563.15 | 215.59 | 2273.46
| 11000 | 0 | 0 | 10663.15 | 215.59 | 2273.46
| 11100 | 0 | 0 | 10763.15 | 215.59 | 2273.46
| 11200 | 0 | 0 | 10863.15 | 215.59 | 2273.46
| 11300 | 0 | 0 | 10963.15 | 215.59 | 2273.46
| 11400 | 0 | 0 | 11063.15 | 215.59 | 2273.46
| 11500 | 0 | 0 | 11163.15 | 215.59 | 2273.46
| 11600 | 0 | 0 | 11263.15 | 215.59 | 2273.46
| 11700 | 0 | 0 | 11363.15 | 215.59 | 2273.46
| 11800 | 0 | 0 | 11463.15 | 215.59 | 2273.46
| 11900 | 0 | 0 | 11563.15 | 215.59 | 2273.46
| 12000 | 0 | 0 | 11663.15 | 215.59 | 2273.46
| 12100 | 0 | 0 | 11763.15 | 215.59 | 2273.46
| 12200 | 0 | 0 | 11863.15 | 215.59 | 2273.46
| 12300 | 0 | 0 | 11963.15 | 215.59 | 2273.46
| 12400 | 0 | 0 | 12063.15 | 215.59 | 2273.46
| 12500 | 0 | 0 | 12163.15 | 215.59 | 2273.46
| 12608.85 | 0 | 0 | 12272 | 215.59 | 2273.46

## Lookup (hidden)
North Reference | RetunValue | Grid Type | ReturnValue | Deviation Indicator | ReturnValue
| 2 |  | 0 |  | 2
True |  | SPCS-Colorado Central-NAD27 |  | Directional
Grid |  | SPCS-Colorado Central-NAD83 |  | High Angle
|  | SPCS-Colorado North-NAD27 |  | Horizontal
SPCS-Colorado North-NAD83
SPCS-Colorado South-NAD27
SPCS-Colorado South-NAD83
UTM-Zone 12 NAD27
UTM-Zone 12 NAD83
UTM-Zone 13 NAD27
UTM-Zone 13 NAD83