## Data
Header Information | measured depth (ft) | inclination (°) | azimuth (°) | true vertical depth (ft) | northing +N/-S (ft) | easting +E/-W (ft)
Operator Name | 0 | 0 | 0 | 0 | 0 | 0
Extraction Oil & Gas LLC. | 180 | 0.4 | 36.2 | 180 | 0.51 | 0.37
Operator Number | 272 | 0.6 | 226.4 | 272 | 0.43 | 0.21
| 390 | 0.3 | 67.3 | 390 | 0.13 | 0.05
Well Name and Number | 480 | 0.7 | 105.3 | 479.99 | 0.07 | 0.8
WARBLER 13W-27-19 | 567 | 1.7 | 223.4 | 566.98 | -1.01 | 0.42
API Number (if available) | 653 | 4 | 256.3 | 652.87 | -2.64 | -3.37
| 743 | 6.9 | 259.7 | 742.46 | -4.35 | -11.74
Location: QQ SEC TWP RGE | 832 | 8.2 | 260.1 | 830.68 | -6.4 | -23.25
Sec.13-T1S-R66W | 922 | 11.7 | 264.2 | 919.32 | -8.43 | -38.66
Citing Type: Planned or Actual | 1009 | 12.6 | 262.8 | 1004.37 | -10.51 | -56.85
ACTUAL | 1097 | 12.8 | 251.9 | 1090.23 | -14.74 | -75.64
Deviation Indicator | 1183 | 15.6 | 252.7 | 1173.59 | -21.14 | -95.74
Horizontal | 1271 | 18.3 | 257.5 | 1257.76 | -27.65 | -120.53
North Reference | 1359 | 20.8 | 260.2 | 1340.69 | -33.3 | -149.42
True | 1446 | 22.6 | 262.9 | 1421.52 | -38 | -181.23
Grid Type | 1534 | 22.9 | 260.4 | 1502.67 | -42.94 | -214.9
#VALUE! | 1621 | 21.8 | 256.9 | 1583.14 | -49.43 | -247.32
| 1711 | 20.7 | 255.2 | 1667.02 | -57.28 | -278.98
| 1800 | 19.32 | 258.2 | 1750.65 | -64.31 | -308.6
| 1888 | 18.76 | 261.3 | 1833.84 | -69.42 | -336.84
| 1975 | 19 | 263.7 | 1916.16 | -73.09 | -364.75
| 2062 | 20.4 | 262.5 | 1998.06 | -76.63 | -393.86
| 2149 | 24.1 | 261.4 | 2078.57 | -81.27 | -426.46
| 2237 | 22.1 | 261.7 | 2159.51 | -86.34 | -460.61
| 2324 | 23.3 | 260.9 | 2239.77 | -91.43 | -493.8
| 2414 | 25.7 | 264 | 2321.67 | -96.28 | -530.79
| 2502 | 27.3 | 265.9 | 2400.42 | -99.72 | -569.9
| 2591 | 25.4 | 266.7 | 2480.17 | -102.28 | -609.31
| 2610 | 25.8 | 266.8 | 2497.3 | -102.74 | -617.51
| 2699 | 28.71 | 266.96 | 2576.41 | -104.96 | -658.2
| 2794 | 27.97 | 265.38 | 2660.03 | -107.96 | -703.2
| 2889 | 27.12 | 264.41 | 2744.26 | -111.87 | -746.95
| 2984 | 26.03 | 263.22 | 2829.22 | -116.44 | -789.2
| 3079 | 23.74 | 261.23 | 2915.4 | -121.81 | -828.81
| 3173 | 19.69 | 253.89 | 3002.72 | -129.1 | -862.74
| 3268 | 18.32 | 252.76 | 3092.54 | -137.96 | -892.38
| 3363 | 17.21 | 252.14 | 3183.01 | -146.7 | -920.02
| 3458 | 16.11 | 251.22 | 3274.02 | -155.25 | -945.87
| 3553 | 17.96 | 254.43 | 3364.85 | -163.43 | -972.46
| 3647 | 16.8 | 253.83 | 3454.56 | -171.1 | -999.47
| 3742 | 18.5 | 259.38 | 3545.09 | -177.7 | -1027.48
| 3837 | 16.98 | 257.78 | 3635.57 | -183.42 | -1055.85
| 3931 | 15.42 | 256.55 | 3725.84 | -189.23 | -1081.42
| 4026 | 19.36 | 259.47 | 3816.48 | -195.05 | -1109.2
| 4121 | 17.88 | 258.12 | 3906.5 | -200.93 | -1138.95
| 4216 | 19.39 | 260.57 | 3996.52 | -206.52 | -1168.78
| 4311 | 18.17 | 260.35 | 4086.46 | -211.58 | -1198.94
| 4428 | 21.07 | 260.32 | 4196.66 | -218.18 | -1237.67
| 4523 | 18.96 | 259.25 | 4285.92 | -223.93 | -1269.67
| 4617 | 16.8 | 258.84 | 4375.37 | -229.41 | -1298
| 4712 | 19.83 | 259.11 | 4465.55 | -235.11 | -1327.3
| 4806 | 18.7 | 258.22 | 4554.28 | -241.2 | -1357.71
| 4901 | 17.23 | 257.9 | 4644.65 | -247.26 | -1386.38
| 4996 | 20.2 | 256.97 | 4734.62 | -253.91 | -1416.12
| 5091 | 17.64 | 257.59 | 4824.48 | -260.7 | -1446.16
| 5186 | 19.09 | 260.24 | 4914.64 | -266.43 | -1475.53
| 5280 | 21.11 | 259.58 | 5002.91 | -272.09 | -1507.33
| 5375 | 19.31 | 259.04 | 5092.05 | -278.17 | -1539.58
| 5470 | 22.7 | 260.61 | 5180.73 | -284.15 | -1573.1
| 5564 | 20.49 | 260.03 | 5268.13 | -289.96 | -1607.2
| 5659 | 17.74 | 259.58 | 5357.88 | -295.46 | -1637.82
| 5754 | 19.32 | 253.71 | 5447.96 | -302.49 | -1667.14
| 5849 | 22.19 | 254.38 | 5536.79 | -311.73 | -1699.51
| 5944 | 21.27 | 255.23 | 5625.03 | -320.95 | -1733.45
| 6038 | 19.73 | 251.79 | 5713.08 | -330.26 | -1765.01
| 6132 | 17.61 | 246.84 | 5802.14 | -340.81 | -1793.16
| 6227 | 18.09 | 252.97 | 5892.57 | -350.78 | -1820.48
| 6321 | 16.78 | 248.58 | 5982.25 | -360.01 | -1847.06
| 6416 | 18.66 | 253.65 | 6072.75 | -369.3 | -1874.42
| 6511 | 20.69 | 263.37 | 6162.22 | -375.52 | -1905.68
| 6606 | 19 | 265.39 | 6251.58 | -378.7 | -1937.77
| 6701 | 22.58 | 264.37 | 6340.38 | -381.73 | -1971.35
| 6795 | 22.17 | 264.13 | 6427.3 | -385.32 | -2006.95
| 6890 | 19.54 | 263.48 | 6516.07 | -388.95 | -2040.57
| 6985 | 21.83 | 259.04 | 6604.94 | -394.12 | -2073.7
| 7079 | 19.73 | 257.63 | 6692.83 | -400.84 | -2106.36
| 7173 | 16.42 | 257.04 | 6782.17 | -407.22 | -2134.81
| 7267 | 16.61 | 258.43 | 6872.3 | -412.89 | -2160.92
| 7362 | 21.26 | 264.26 | 6962.14 | -417.34 | -2191.38
| 7457 | 29.47 | 267.33 | 7047.91 | -420.16 | -2231.93
| 7551 | 36.75 | 262.81 | 7126.61 | -424.76 | -2283.01
| 7646 | 41.61 | 261.7 | 7200.23 | -432.88 | -2342.45
| 7740 | 51.5 | 264.51 | 7264.79 | -440.92 | -2410.13
| 7835 | 60.17 | 264.94 | 7318.09 | -448.13 | -2488.33
| 7930 | 63.03 | 265.21 | 7363.27 | -455.3 | -2571.58
| 8025 | 67.14 | 264.76 | 7403.28 | -462.83 | -2657.39
| 8120 | 75.72 | 266.57 | 7433.51 | -469.6 | -2747.1
| 8214 | 82.36 | 267.12 | 7451.37 | -474.67 | -2839.19
| 8309 | 88.93 | 271.59 | 7458.59 | -475.72 | -2933.83
| 8403 | 88.84 | 274.15 | 7460.42 | -471.01 | -3027.69
| 8497 | 89.62 | 275.6 | 7461.68 | -463.03 | -3121.34
| 8592 | 89.04 | 272.11 | 7462.79 | -456.64 | -3216.1
| 8782 | 89.48 | 271.63 | 7465.25 | -450.44 | -3405.98
| 8971 | 90.81 | 272.75 | 7464.77 | -443.22 | -3594.84
| 9065 | 89.21 | 269.44 | 7464.75 | -441.42 | -3688.8
| 9160 | 89.95 | 269.82 | 7465.45 | -442.04 | -3783.8
| 9255 | 89.33 | 269.36 | 7466.04 | -442.72 | -3878.79
| 9350 | 88.18 | 268.31 | 7468.11 | -444.65 | -3973.75
| 9444 | 90.38 | 267.83 | 7469.29 | -447.81 | -4067.68
| 9539 | 88.45 | 265.8 | 7470.26 | -453.09 | -4162.52
| 9633 | 90.83 | 266.48 | 7470.85 | -459.42 | -4256.3
| 9728 | 91.24 | 266.33 | 7469.13 | -465.37 | -4351.1
| 9822 | 90.13 | 264.73 | 7468.01 | -472.7 | -4444.8
| 9917 | 94.42 | 270.93 | 7464.24 | -476.3 | -4539.59
| 10012 | 91.34 | 270.55 | 7459.46 | -475.07 | -4634.45
| 10107 | 90.79 | 267.12 | 7457.7 | -477 | -4729.4
| 10202 | 89.55 | 270.49 | 7457.42 | -478.99 | -4824.36
| 10296 | 89.58 | 269.95 | 7458.13 | -478.62 | -4918.36
| 10391 | 89.26 | 269.18 | 7459.09 | -479.35 | -5013.35
| 10485 | 90.99 | 272.9 | 7458.89 | -477.64 | -5107.31
| 10580 | 90.87 | 272.26 | 7457.34 | -473.36 | -5202.2
| 10675 | 89.44 | 273.37 | 7457.09 | -468.7 | -5297.08
| 10770 | 89.74 | 272.1 | 7457.77 | -464.17 | -5391.97
| 10865 | 90.65 | 271.92 | 7457.44 | -460.83 | -5486.91
| 10959 | 88.79 | 273.05 | 7457.9 | -456.76 | -5580.82
| 11054 | 89.31 | 271.39 | 7459.48 | -453.08 | -5675.73
| 11148 | 87.54 | 271.11 | 7462.06 | -451.03 | -5769.67
| 11243 | 87.1 | 271.22 | 7466.5 | -449.1 | -5864.54
| 11338 | 86.33 | 270.32 | 7471.95 | -447.83 | -5959.38
| 11433 | 88.46 | 269.16 | 7476.26 | -448.26 | -6054.27
| 11527 | 89.05 | 269.06 | 7478.31 | -449.72 | -6148.24
| 11622 | 89.41 | 269.12 | 7479.58 | -451.23 | -6243.22
| 11716 | 88.96 | 268.85 | 7480.92 | -452.89 | -6337.19
| 11810 | 88.94 | 268.92 | 7482.64 | -454.72 | -6431.16
| 11905 | 88.25 | 268.67 | 7484.97 | -456.72 | -6526.11
| 12000 | 89.41 | 266.71 | 7486.91 | -460.54 | -6621
| 12095 | 89.38 | 266 | 7487.92 | -466.58 | -6715.81
| 12190 | 90.56 | 270.86 | 7487.97 | -469.19 | -6810.74
| 12285 | 91.83 | 271.59 | 7485.98 | -467.16 | -6905.7
| 12379 | 89.96 | 271.4 | 7484.52 | -464.7 | -6999.65
| 12474 | 89.78 | 271.57 | 7484.73 | -462.24 | -7094.62
| 12569 | 89.31 | 271.24 | 7485.49 | -459.91 | -7189.58
| 12758 | 91.01 | 271.05 | 7484.96 | -456.14 | -7378.54
| 12852 | 90.96 | 270.39 | 7483.34 | -454.95 | -7472.52
| 12947 | 88.16 | 270.35 | 7484.07 | -454.34 | -7567.5
| 13042 | 87.15 | 269.26 | 7487.96 | -454.66 | -7662.42
| 13136 | 88.58 | 270.26 | 7491.46 | -455.06 | -7756.35
| 13231 | 88.71 | 270.12 | 7493.71 | -454.74 | -7851.32
| 13326 | 88.22 | 270.12 | 7496.25 | -454.54 | -7946.29
| 13420 | 88.62 | 270.27 | 7498.84 | -454.22 | -8040.25
| 13515 | 88.78 | 268.96 | 7501 | -454.86 | -8135.22
| 13609 | 89.54 | 268.73 | 7502.38 | -456.76 | -8229.19
| 13704 | 90.85 | 268.11 | 7502.05 | -459.38 | -8324.15
| 13799 | 90.51 | 267.44 | 7500.93 | -463.06 | -8419.07
| 13893 | 91.79 | 267.43 | 7499.04 | -467.27 | -8512.96
| 13988 | 92.08 | 266.94 | 7495.83 | -471.93 | -8607.79
| 14083 | 90.78 | 269.96 | 7493.46 | -474.5 | -8702.71
| 14177 | 90.64 | 269.29 | 7492.3 | -475.12 | -8796.7
| 14272 | 90.82 | 268.9 | 7491.09 | -476.62 | -8891.68
| 14367 | 88.72 | 271.42 | 7491.47 | -476.35 | -8986.67
| 14556 | 89.87 | 270 | 7493.79 | -474.01 | -9175.63
| 14650 | 87.83 | 271.75 | 7495.68 | -472.57 | -9269.59
| 14745 | 88.67 | 271.46 | 7498.58 | -469.91 | -9364.51
| 14840 | 89.72 | 269.91 | 7499.92 | -468.78 | -9459.49
| 14935 | 90.92 | 270.49 | 7499.38 | -468.45 | -9554.49
| 15029 | 88.11 | 271.66 | 7500.18 | -466.68 | -9648.46
| 15124 | 87.53 | 269.61 | 7503.79 | -465.63 | -9743.38
| 15218 | 88.58 | 266.93 | 7506.99 | -468.47 | -9837.27
| 15313 | 89.55 | 266.88 | 7508.54 | -473.6 | -9932.12
| 15408 | 89.76 | 266.05 | 7509.11 | -479.45 | -10026.93
| 15607 | 88.98 | 268.09 | 7511.3 | -489.63 | -10225.65
| 15702 | 87.9 | 271.83 | 7513.88 | -489.69 | -10320.6
| 15796 | 88.44 | 272.2 | 7516.88 | -486.39 | -10414.49
| 15891 | 89.27 | 271.28 | 7518.78 | -483.51 | -10509.42
| 15986 | 90.2 | 272.79 | 7519.22 | -480.13 | -10604.36
| 16080 | 86.51 | 270.21 | 7521.92 | -477.67 | -10698.26
| 16175 | 87.44 | 270.65 | 7526.93 | -476.96 | -10793.13
| 16270 | 88.1 | 269.88 | 7530.63 | -476.52 | -10888.05
| 16364 | 88.53 | 269.04 | 7533.39 | -477.41 | -10982.01
| 16459 | 88.99 | 269.77 | 7535.45 | -478.39 | -11076.98
| 16554 | 88.27 | 268.22 | 7537.72 | -480.06 | -11171.93
| 16649 | 87.51 | 270.64 | 7541.22 | -481 | -11266.86
| 16743 | 87.49 | 269.63 | 7545.32 | -480.78 | -11360.77
| 16838 | 87 | 268.87 | 7549.89 | -482.02 | -11455.65
| 16932 | 89.31 | 273 | 7552.91 | -480.49 | -11549.56
| 17027 | 89.78 | 273.78 | 7553.67 | -474.87 | -11644.39
| 17122 | 88.54 | 270.91 | 7555.06 | -470.98 | -11739.29
| 17216 | 87.97 | 269.58 | 7557.92 | -470.58 | -11833.24
| 17311 | 90.64 | 271.4 | 7559.08 | -469.77 | -11928.22
| 17406 | 90.15 | 271.21 | 7558.42 | -467.61 | -12023.19
| 17500 | 90.38 | 270.22 | 7557.99 | -466.43 | -12117.18
| 17595 | 91.15 | 270.81 | 7556.72 | -465.58 | -12212.17
| 17690 | 91.39 | 269.95 | 7554.61 | -464.95 | -12307.14
| 17784 | 88.92 | 273.62 | 7554.36 | -462.02 | -12401.07
| 17879 | 89.69 | 274.62 | 7555.51 | -455.2 | -12495.82
| 17974 | 90.08 | 273.72 | 7555.7 | -448.29 | -12590.56
| 18069 | 86.95 | 270.99 | 7558.16 | -444.39 | -12685.43
| 18164 | 87.2 | 271.27 | 7563.01 | -442.52 | -12780.29
| 18259 | 87.5 | 270.78 | 7567.4 | -440.82 | -12875.17
| 18354 | 88.41 | 272.39 | 7570.79 | -438.19 | -12970.07
| 18448 | 87.75 | 271.21 | 7573.94 | -435.24 | -13063.97
| 18543 | 90.44 | 270.72 | 7575.44 | -433.64 | -13158.94
| 18638 | 92.23 | 270.58 | 7573.23 | -432.56 | -13253.9
| 18733 | 93.27 | 269.74 | 7568.67 | -432.3 | -13348.79
| 18828 | 93.05 | 267.62 | 7563.44 | -434.48 | -13443.61
| 18922 | 90.21 | 269.37 | 7560.76 | -436.95 | -13537.53
| 19017 | 89.82 | 269.19 | 7560.74 | -438.14 | -13632.52
| 19112 | 89.19 | 268.22 | 7561.56 | -440.29 | -13727.49
| 19206 | 88.98 | 269.71 | 7563.06 | -441.99 | -13821.46
| 19301 | 88.08 | 269.51 | 7565.5 | -442.63 | -13916.43
| 19396 | 87.06 | 268.63 | 7569.52 | -444.18 | -14011.33
| 19490 | 89.08 | 267.82 | 7572.69 | -447.09 | -14105.22
| 19585 | 89.2 | 268.57 | 7574.12 | -450.08 | -14200.16
| 19680 | 88.33 | 267.08 | 7576.16 | -453.68 | -14295.07
| 19775 | 89.21 | 267.66 | 7578.2 | -458.04 | -14389.95
| 19869 | 89.77 | 268.44 | 7579.04 | -461.24 | -14483.89
| 19964 | 89.58 | 267.66 | 7579.58 | -464.47 | -14578.83
| 20058 | 91.92 | 270.69 | 7578.35 | -465.82 | -14672.8
| 20153 | 92.62 | 269.67 | 7574.58 | -465.53 | -14767.72
| 20247 | 90.68 | 270.56 | 7571.88 | -465.34 | -14861.67
| 20342 | 90.55 | 269.03 | 7570.86 | -465.68 | -14956.66
| 20437 | 90.25 | 268.99 | 7570.19 | -467.32 | -15051.65
| 20532 | 90.32 | 270.81 | 7569.72 | -467.48 | -15146.64
| 20626 | 88.46 | 269.47 | 7570.72 | -467.25 | -15240.63
| 20720 | 88 | 270.4 | 7573.63 | -467.36 | -15334.58
| 20815 | 89.87 | 268.83 | 7575.39 | -468 | -15429.56
| 20910 | 88.48 | 266.05 | 7576.76 | -472.24 | -15524.44
| 21004 | 89.7 | 269.41 | 7578.25 | -475.96 | -15618.34
| 21099 | 89.07 | 270.04 | 7579.27 | -476.42 | -15713.33
| 21193 | 90.23 | 271.02 | 7579.85 | -475.55 | -15807.33
| 21288 | 88.01 | 267.64 | 7581.31 | -476.66 | -15902.29
| 21383 | 91.89 | 268.66 | 7581.39 | -479.73 | -15997.22
| 21477 | 90.85 | 269.33 | 7579.14 | -481.37 | -16091.18
| 21572 | 89.72 | 268.15 | 7578.67 | -483.46 | -16186.15
| 21667 | 88.94 | 268.27 | 7579.78 | -486.43 | -16281.1
| 21755 | 88.94 | 268.27 | 7581.41 | -489.09 | -16369.04

## Lookup (hidden)
North Reference | RetunValue | Grid Type | ReturnValue | Deviation Indicator | ReturnValue
| 2 |  | 0 |  | 4
True |  | SPCS-Colorado Central-NAD27 |  | Directional
Grid |  | SPCS-Colorado Central-NAD83 |  | High Angle
|  | SPCS-Colorado North-NAD27 |  | Horizontal
SPCS-Colorado North-NAD83
SPCS-Colorado South-NAD27
SPCS-Colorado South-NAD83
UTM-Zone 12 NAD27
UTM-Zone 12 NAD83
UTM-Zone 13 NAD27
UTM-Zone 13 NAD83